## Sheet1
| Volume de calda [L] | STATUS | Capacidade operacional [ha/h] | Tempo de missao [h] | Tempo util [h] | Tempo por voo [min] | Autonomia Projetada [h] | N° Voos | MTOW [kg] | Massa Estrutura [kg] | Combustível [kg] | Abastecimentos | Massa gerador | Potência gerador [W] | Combustível consumido [L] | Calda cons [L] | Distância percorrida [km] | Distância Pulverizando [km] | RTL ACUMULADO[m] | EOC [km/km] | EOC [h/h] | Tempo de manobra [h] | Tempo rtl_rtw [h] | V pulv [m/s] | V desloc [m/s]
0 | 115 | CONCLUIDO | 2.4717 | 40.46 | 25.6 | 5.52 | 0.08 | 278 | 222.93 | 56.94 | 1 | 276 | 49.99 | 27728.69 | 382.26 | 2115.92 | 332.79 | 60.51 | 135012.23 | 0.18 | 0.67 | 0.61 | 8.31 | 1 | 10
1 | 115 | CONCLUIDO | 2.8973 | 34.52 | 23.12 | 6.97 | 0.1 | 199 | 223.35 | 56.94 | 1.25 | 197 | 50.15 | 27780.03 | 342.67 | 2115.83 | 251.36 | 60.51 | 94690.02 | 0.24 | 0.74 | 0.48 | 5.84 | 1 | 10
2 | 115 | CONCLUIDO | 3.2 | 31.25 | 21.79 | 8.43 | 0.12 | 155 | 223.76 | 56.94 | 1.5 | 153 | 50.32 | 27831.42 | 320.55 | 2115.53 | 208.15 | 60.51 | 73302.72 | 0.29 | 0.79 | 0.4 | 4.51 | 1 | 10
3 | 115 | CONCLUIDO | 3.4278 | 29.17 | 20.94 | 9.89 | 0.14 | 127 | 224.18 | 56.94 | 1.75 | 125 | 50.49 | 27882.87 | 305.81 | 2115.44 | 180.05 | 60.51 | 59392.66 | 0.34 | 0.82 | 0.36 | 3.66 | 1 | 10
4 | 115 | CONCLUIDO | 3.6105 | 27.7 | 20.34 | 11.41 | 0.16 | 107 | 224.6 | 56.94 | 2 | 105 | 50.65 | 27934.37 | 294.83 | 2115.46 | 160.43 | 60.51 | 49686.87 | 0.38 | 0.84 | 0.33 | 3.06 | 1 | 10
5 | 115 | CONCLUIDO | 3.7502 | 26.66 | 19.92 | 12.85 | 0.18 | 93 | 225.01 | 56.94 | 2.25 | 91 | 50.82 | 27985.94 | 286.69 | 2115.33 | 146.79 | 60.51 | 42934.77 | 0.41 | 0.86 | 0.31 | 2.64 | 1 | 10
6 | 115 | CONCLUIDO | 3.8686 | 25.85 | 19.59 | 14.33 | 0.2 | 82 | 225.43 | 56.94 | 2.5 | 80 | 50.99 | 28037.57 | 279.72 | 2115.32 | 135.95 | 60.51 | 37569.8 | 0.45 | 0.88 | 0.29 | 2.31 | 1 | 10
7 | 115 | CONCLUIDO | 3.9698 | 25.19 | 19.33 | 15.88 | 0.22 | 73 | 225.85 | 56.94 | 2.75 | 71 | 51.16 | 28089.25 | 273.77 | 2115.37 | 127.38 | 60.51 | 33328.13 | 0.48 | 0.89 | 0.28 | 2.05 | 1 | 10
8 | 115 | CONCLUIDO | 4.053 | 24.67 | 19.12 | 17.38 | 0.24 | 66 | 226.27 | 56.94 | 3 | 64 | 51.33 | 28140.99 | 268.73 | 2115.36 | 120.43 | 60.51 | 29887.55 | 0.5 | 0.9 | 0.27 | 1.84 | 1 | 10
9 | 115 | CONCLUIDO | 4.1465 | 24.12 | 18.87 | 19.19 | 0.25 | 59 | 226.69 | 56.94 | 3.25 | 57 | 51.5 | 28192.8 | 262.88 | 2115.39 | 112.15 | 60.51 | 25785.69 | 0.54 | 0.91 | 0.26 | 1.59 | 1 | 10
10 | 115 | CONCLUIDO | 4.246 | 23.55 | 18.52 | 20.58 | 0.27 | 54 | 227.11 | 56.94 | 3.5 | 52 | 51.67 | 28244.66 | 255.4 | 2115.2 | 100.39 | 60.51 | 19931.99 | 0.6 | 0.93 | 0.24 | 1.24 | 1 | 10
11 | 115 | CONCLUIDO | 4.1959 | 23.83 | 18.93 | 22.28 | 0.29 | 51 | 227.53 | 56.94 | 3.75 | 49 | 51.84 | 28296.58 | 260.28 | 2115.23 | 116.5 | 60.51 | 27999.38 | 0.52 | 0.91 | 0.21 | 1.66 | 1 | 10
12 | 115 | CONCLUIDO | 4.2716 | 23.41 | 18.69 | 23.86 | 0.31 | 47 | 227.95 | 56.94 | 4 | 45 | 52.01 | 28348.56 | 254.21 | 2115.13 | 106.99 | 60.51 | 23267.15 | 0.57 | 0.92 | 0.24 | 1.41 | 1 | 10
13 | 115 | CONCLUIDO | 4.321 | 23.14 | 18.55 | 25.3 | 0.33 | 44 | 228.38 | 56.94 | 4.25 | 42 | 52.18 | 28400.61 | 249.95 | 2115.37 | 102.14 | 60.51 | 20856.55 | 0.59 | 0.93 | 0.24 | 1.27 | 1 | 10
14 | 115 | CONCLUIDO | 4.3652 | 22.91 | 18.45 | 27 | 0.35 | 41 | 228.8 | 56.94 | 4.5 | 39 | 52.36 | 28452.71 | 246.14 | 2115.18 | 98.83 | 60.51 | 19216 | 0.61 | 0.93 | 0.23 | 1.17 | 1 | 10
15 | 115 | CONCLUIDO | 4.4108 | 22.67 | 18.34 | 28.96 | 0.37 | 38 | 229.22 | 56.94 | 4.75 | 36 | 52.53 | 28504.87 | 242.53 | 2115.2 | 95.34 | 60.51 | 17484.58 | 0.63 | 0.94 | 0.23 | 1.06 | 1 | 10
16 | 115 | CONCLUIDO | 4.4393 | 22.53 | 18.29 | 30.48 | 0.39 | 36 | 229.65 | 56.94 | 5 | 34 | 52.7 | 28557.1 | 239.44 | 2115.13 | 93.38 | 60.51 | 16516.89 | 0.65 | 0.94 | 0.23 | 1.01 | 1 | 10
17 | 115 | CONCLUIDO | 4.4699 | 22.37 | 18.22 | 32.15 | 0.41 | 34 | 230.07 | 56.94 | 5.25 | 32 | 52.88 | 28609.38 | 235.86 | 2115.22 | 91.34 | 60.51 | 15507.37 | 0.66 | 0.94 | 0.22 | 0.94 | 1 | 10
18 | 115 | CONCLUIDO | 4.5002 | 22.22 | 18.16 | 34.04 | 0.42 | 32 | 230.49 | 56.94 | 5.5 | 30 | 53.05 | 28661.73 | 232.99 | 2115.13 | 89.37 | 60.51 | 14529.27 | 0.68 | 0.95 | 0.21 | 0.88 | 1 | 10
19 | 115 | CONCLUIDO | 4.5325 | 22.06 | 18.09 | 36.17 | 0.44 | 30 | 230.92 | 56.94 | 5.75 | 28 | 53.23 | 28714.14 | 229.58 | 2115.09 | 86.95 | 60.51 | 13330.79 | 0.7 | 0.95 | 0.21 | 0.81 | 1 | 10
20 | 115 | CONCLUIDO | 4.5666 | 21.9 | 18.01 | 38.59 | 0.46 | 28 | 231.34 | 56.94 | 6 | 26 | 53.4 | 28766.61 | 225.3 | 2115.13 | 84.24 | 60.51 | 11982.62 | 0.72 | 0.95 | 0.21 | 0.73 | 1 | 10
21 | 115 | CONCLUIDO | 4.6111 | 21.69 | 17.84 | 39.65 | 0.48 | 27 | 231.77 | 56.94 | 6.25 | 25 | 53.58 | 28819.14 | 220.03 | 2115.41 | 78.77 | 60.51 | 9254.5 | 0.77 | 0.96 | 0.2 | 0.56 | 1 | 10
22 | 115 | CONCLUIDO | 4.5756 | 21.86 | 18.05 | 41.66 | 0.5 | 26 | 232.2 | 56.94 | 6.5 | 24 | 53.75 | 28871.74 | 221.67 | 2115.11 | 86.42 | 60.51 | 13083.73 | 0.7 | 0.95 | 0.2 | 0.78 | 1 | 10
23 | 115 | CONCLUIDO | 4.5984 | 21.75 | 17.99 | 43.17 | 0.52 | 25 | 232.62 | 56.94 | 6.75 | 23 | 53.93 | 28924.39 | 217.69 | 2115.2 | 83.9 | 60.51 | 11827.52 | 0.72 | 0.95 | 0.2 | 0.71 | 1 | 10
24 | 115 | CONCLUIDO | 4.6346 | 21.58 | 17.91 | 46.71 | 0.53 | 23 | 233.05 | 56.94 | 7 | 21 | 54.11 | 28977.11 | 213.88 | 2115.08 | 81.14 | 60.51 | 10457.9 | 0.75 | 0.96 | 0.2 | 0.63 | 1 | 10
25 | 115 | CONCLUIDO | 4.6484 | 21.51 | 17.89 | 48.78 | 0.55 | 22 | 233.48 | 56.94 | 7.25 | 20 | 54.29 | 29029.89 | 210.4 | 2115.08 | 80.5 | 60.51 | 10146.82 | 0.75 | 0.96 | 0.2 | 0.61 | 1 | 10
26 | 115 | CONCLUIDO | 4.6663 | 21.43 | 17.85 | 50.99 | 0.57 | 21 | 233.91 | 56.94 | 7.5 | 16 | 54.46 | 29082.74 | 206.52 | 2115.12 | 79.06 | 60.51 | 9430.23 | 0.77 | 0.96 | 0.2 | 0.57 | 1 | 10
27 | 115 | CONCLUIDO | 4.6643 | 21.44 | 17.86 | 51.02 | 0.59 | 21 | 234.34 | 56.94 | 7.75 | 14 | 54.64 | 29135.65 | 205.13 | 2115.2 | 79.33 | 60.51 | 9563.62 | 0.76 | 0.96 | 0.21 | 0.58 | 1 | 10
28 | 115 | CONCLUIDO | 4.6753 | 21.39 | 17.85 | 53.55 | 0.61 | 20 | 234.77 | 56.94 | 8 | 5 | 54.82 | 29188.62 | 205.13 | 2115.19 | 78.78 | 60.51 | 9296.95 | 0.77 | 0.96 | 0.21 | 0.57 | 1 | 10
29 | 115 | CONCLUIDO | 4.679 | 21.37 | 17.83 | 53.5 | 0.62 | 20 | 235.2 | 56.94 | 8.25 | 3 | 55 | 29241.66 | 204.1 | 2115.08 | 77.98 | 60.51 | 8896.27 | 0.78 | 0.96 | 0.22 | 0.56 | 1 | 10
30 | 115 | CONCLUIDO | 4.6784 | 21.37 | 17.84 | 53.51 | 0.64 | 20 | 235.63 | 56.94 | 8.5 | 1 | 55.18 | 29294.76 | 204.18 | 2115.16 | 78.05 | 60.51 | 8929.35 | 0.78 | 0.96 | 0.22 | 0.56 | 1 | 10
31 | 115 | CONCLUIDO | 4.6777 | 21.38 | 17.84 | 53.52 | 0.66 | 20 | 236.06 | 56.94 | 8.75 | 0 | 55.36 | 29347.92 | 204.39 | 2115.12 | 78.2 | 60.51 | 9005.66 | 0.77 | 0.96 | 0.22 | 0.56 | 1 | 10