## Sheet1
| Volume de calda [L] | STATUS | Capacidade operacional [ha/h] | Tempo de missao [h] | Tempo util [h] | Tempo por voo [min] | Autonomia Projetada [h] | N° Voos | MTOW [kg] | Massa Estrutura [kg] | Combustível [kg] | Abastecimentos | Massa gerador | Potência gerador [W] | Combustível consumido [L] | Calda cons [L] | Distância percorrida [km] | Distância Pulverizando [km] | RTL ACUMULADO[m] | EOC [km/km] | EOC [h/h] | Tempo de manobra [h] | Tempo rtl_rtw [h] | V pulv [m/s] | V desloc [m/s]
0 | 130 | CONCLUIDO | 2.2148 | 45.15 | 26.85 | 5.08 | 0.07 | 317 | 252.85 | 59.19 | 1 | 315 | 62.65 | 31418.63 | 435.84 | 2116.56 | 373.78 | 60.51 | 155312.43 | 0.16 | 0.64 | 0.68 | 9.56 | 1 | 10
1 | 130 | CONCLUIDO | 2.6556 | 37.66 | 23.9 | 6.4 | 0.09 | 224 | 253.3 | 59.19 | 1.25 | 222 | 62.86 | 31474.5 | 385.64 | 2115.82 | 277.13 | 60.51 | 107449.95 | 0.22 | 0.72 | 0.52 | 6.62 | 1 | 10
2 | 130 | CONCLUIDO | 2.97 | 33.67 | 22.36 | 7.71 | 0.11 | 174 | 253.75 | 59.19 | 1.5 | 172 | 63.06 | 31530.44 | 358.67 | 2115.72 | 226.44 | 60.51 | 82356.9 | 0.27 | 0.77 | 0.45 | 5.08 | 1 | 10
3 | 130 | CONCLUIDO | 3.211 | 31.14 | 21.4 | 9.04 | 0.12 | 142 | 254.21 | 59.19 | 1.75 | 140 | 63.26 | 31586.46 | 341.27 | 2115.51 | 195.47 | 60.51 | 67028.84 | 0.31 | 0.8 | 0.38 | 4.12 | 1 | 10
4 | 130 | CONCLUIDO | 3.4115 | 29.31 | 20.69 | 10.43 | 0.14 | 119 | 254.66 | 59.19 | 2 | 117 | 63.47 | 31642.55 | 328.09 | 2115.44 | 171.88 | 60.51 | 55349.52 | 0.35 | 0.83 | 0.35 | 3.41 | 1 | 10
5 | 130 | CONCLUIDO | 3.561 | 28.08 | 20.24 | 11.79 | 0.16 | 103 | 255.12 | 59.19 | 2.25 | 101 | 63.67 | 31698.72 | 319.2 | 2115.29 | 157.38 | 60.51 | 48181.06 | 0.38 | 0.85 | 0.33 | 2.96 | 1 | 10
6 | 130 | CONCLUIDO | 3.6883 | 27.11 | 19.86 | 13.09 | 0.17 | 91 | 255.57 | 59.19 | 2.5 | 89 | 63.88 | 31754.97 | 311.22 | 2115.46 | 144.81 | 60.51 | 41952.67 | 0.42 | 0.86 | 0.31 | 2.58 | 1 | 10
7 | 130 | CONCLUIDO | 3.8001 | 26.32 | 19.55 | 14.48 | 0.19 | 81 | 256.03 | 59.19 | 2.75 | 79 | 64.09 | 31811.29 | 304.51 | 2115.18 | 134.52 | 60.51 | 36859.28 | 0.45 | 0.88 | 0.3 | 2.27 | 1 | 10
8 | 130 | CONCLUIDO | 3.8934 | 25.68 | 19.31 | 15.87 | 0.21 | 73 | 256.49 | 59.19 | 3 | 71 | 64.29 | 31867.69 | 299.16 | 2115.2 | 126.97 | 60.51 | 33122.78 | 0.48 | 0.89 | 0.28 | 2.03 | 1 | 10
9 | 130 | CONCLUIDO | 3.9782 | 25.14 | 19.11 | 17.37 | 0.23 | 66 | 256.95 | 59.19 | 3.25 | 64 | 64.5 | 31924.29 | 293.91 | 2115.27 | 120.07 | 60.51 | 29707.91 | 0.5 | 0.9 | 0.27 | 1.83 | 1 | 10
10 | 130 | CONCLUIDO | 4.0429 | 24.73 | 18.95 | 18.64 | 0.24 | 61 | 257.41 | 59.19 | 3.5 | 59 | 64.71 | 31980.84 | 289.93 | 2115.14 | 114.78 | 60.51 | 27088.86 | 0.53 | 0.91 | 0.27 | 1.67 | 1 | 10
11 | 130 | CONCLUIDO | 4.1268 | 24.23 | 18.69 | 20.02 | 0.26 | 56 | 257.86 | 59.19 | 3.75 | 54 | 64.92 | 32037.48 | 283.74 | 2115.19 | 105.95 | 60.51 | 22698.46 | 0.57 | 0.92 | 0.26 | 1.41 | 1 | 10
12 | 130 | CONCLUIDO | 4.1753 | 23.95 | 18.6 | 21.47 | 0.28 | 52 | 258.32 | 59.19 | 4 | 50 | 65.13 | 32094.19 | 280.77 | 2115.17 | 104.33 | 60.51 | 21909.2 | 0.58 | 0.92 | 0.22 | 1.33 | 1 | 10
13 | 130 | CONCLUIDO | 4.1676 | 23.99 | 18.79 | 23.01 | 0.29 | 49 | 258.78 | 59.19 | 4.25 | 47 | 65.34 | 32150.98 | 282.33 | 2115.17 | 110.72 | 60.51 | 25118.56 | 0.55 | 0.91 | 0.24 | 1.52 | 1 | 10
14 | 130 | CONCLUIDO | 4.2212 | 23.69 | 18.64 | 24.31 | 0.31 | 46 | 259.25 | 59.19 | 4.5 | 44 | 65.55 | 32207.85 | 277.88 | 2115.24 | 105.01 | 60.51 | 22280.09 | 0.58 | 0.92 | 0.24 | 1.36 | 1 | 10
15 | 130 | CONCLUIDO | 4.2692 | 23.42 | 18.52 | 25.84 | 0.33 | 43 | 259.71 | 59.19 | 4.75 | 41 | 65.76 | 32264.79 | 274.63 | 2115.23 | 101.18 | 60.51 | 20382.36 | 0.6 | 0.93 | 0.23 | 1.24 | 1 | 10
16 | 130 | CONCLUIDO | 4.3176 | 23.16 | 18.4 | 27.6 | 0.34 | 40 | 260.17 | 59.19 | 5 | 38 | 65.98 | 32321.82 | 270.44 | 2115.26 | 97.19 | 60.51 | 18401.54 | 0.62 | 0.93 | 0.23 | 1.12 | 1 | 10
17 | 130 | CONCLUIDO | 4.3464 | 23.01 | 18.34 | 28.97 | 0.36 | 38 | 260.63 | 59.19 | 5.25 | 36 | 66.19 | 32378.93 | 267.87 | 2115.39 | 95.35 | 60.51 | 17491.12 | 0.63 | 0.94 | 0.23 | 1.07 | 1 | 10
18 | 130 | CONCLUIDO | 4.3771 | 22.85 | 18.28 | 30.47 | 0.37 | 36 | 261.1 | 59.19 | 5.5 | 34 | 66.4 | 32436.11 | 264.87 | 2115.19 | 93.46 | 60.51 | 16553.44 | 0.65 | 0.94 | 0.22 | 1 | 1 | 10
19 | 130 | CONCLUIDO | 4.4052 | 22.7 | 18.23 | 32.18 | 0.39 | 34 | 261.56 | 59.19 | 5.75 | 32 | 66.62 | 32493.38 | 262.4 | 2115.14 | 91.72 | 60.51 | 15696.12 | 0.66 | 0.94 | 0.22 | 0.96 | 1 | 10
20 | 130 | CONCLUIDO | 4.4386 | 22.53 | 18.16 | 34.05 | 0.41 | 32 | 262.03 | 59.19 | 6 | 30 | 66.83 | 32550.72 | 259.05 | 2115.11 | 89.31 | 60.51 | 14498.93 | 0.68 | 0.95 | 0.22 | 0.88 | 1 | 10
21 | 130 | CONCLUIDO | 4.4523 | 22.46 | 18.14 | 35.11 | 0.42 | 31 | 262.49 | 59.19 | 6.25 | 29 | 67.05 | 32608.15 | 256.6 | 2115.12 | 88.83 | 60.51 | 14264.13 | 0.68 | 0.95 | 0.21 | 0.86 | 1 | 10
22 | 130 | CONCLUIDO | 4.4899 | 22.27 | 18.05 | 37.34 | 0.44 | 29 | 262.96 | 59.19 | 6.5 | 27 | 67.26 | 32665.66 | 253.42 | 2115.13 | 85.68 | 60.51 | 12698.96 | 0.71 | 0.95 | 0.21 | 0.77 | 1 | 10
23 | 130 | CONCLUIDO | 4.5074 | 22.19 | 18.01 | 38.6 | 0.46 | 28 | 263.42 | 59.19 | 6.75 | 26 | 67.48 | 32723.25 | 250.78 | 2115.19 | 84.28 | 60.51 | 12007.12 | 0.72 | 0.95 | 0.21 | 0.73 | 1 | 10
24 | 130 | CONCLUIDO | 4.5482 | 21.99 | 17.86 | 39.69 | 0.47 | 27 | 263.89 | 59.19 | 7 | 25 | 67.7 | 32780.92 | 245.86 | 2115.08 | 79.58 | 60.51 | 9657.77 | 0.76 | 0.96 | 0.2 | 0.59 | 1 | 10
25 | 130 | CONCLUIDO | 4.5277 | 22.09 | 18.01 | 41.56 | 0.49 | 26 | 264.36 | 59.19 | 7.25 | 24 | 67.92 | 32838.68 | 247.51 | 2115.13 | 84.93 | 60.51 | 12337.58 | 0.71 | 0.95 | 0.2 | 0.73 | 1 | 10
26 | 130 | CONCLUIDO | 4.5416 | 22.02 | 17.99 | 43.18 | 0.5 | 25 | 264.83 | 59.19 | 7.5 | 23 | 68.14 | 32896.51 | 244.73 | 2115.26 | 83.95 | 60.51 | 11854.02 | 0.72 | 0.95 | 0.2 | 0.71 | 1 | 10
27 | 130 | CONCLUIDO | 4.5571 | 21.94 | 17.97 | 44.91 | 0.52 | 24 | 265.3 | 59.19 | 7.75 | 22 | 68.36 | 32954.43 | 241.4 | 2115.1 | 83.17 | 60.51 | 11468.7 | 0.73 | 0.96 | 0.2 | 0.69 | 1 | 10
28 | 130 | CONCLUIDO | 4.5765 | 21.85 | 17.92 | 46.75 | 0.54 | 23 | 265.77 | 59.19 | 8 | 21 | 68.58 | 33012.44 | 238.43 | 2115.17 | 81.68 | 60.51 | 10729.8 | 0.74 | 0.96 | 0.2 | 0.64 | 1 | 10
29 | 130 | CONCLUIDO | 4.5968 | 21.75 | 17.87 | 48.75 | 0.55 | 22 | 266.24 | 59.19 | 8.25 | 20 | 68.8 | 33070.52 | 235.51 | 2115.3 | 79.96 | 60.51 | 9875.91 | 0.76 | 0.96 | 0.2 | 0.6 | 1 | 10
30 | 130 | CONCLUIDO | 4.6117 | 21.68 | 17.85 | 51.01 | 0.57 | 21 | 266.71 | 59.19 | 8.5 | 19 | 69.02 | 33128.7 | 233.04 | 2115.15 | 79.3 | 60.51 | 9551.99 | 0.76 | 0.96 | 0.2 | 0.57 | 1 | 10
31 | 130 | CONCLUIDO | 4.633 | 21.58 | 17.8 | 53.4 | 0.58 | 20 | 267.18 | 59.19 | 8.75 | 18 | 69.24 | 33186.95 | 230.48 | 2115.16 | 77.69 | 60.51 | 8751.77 | 0.78 | 0.96 | 0.2 | 0.52 | 1 | 10
32 | 130 | CONCLUIDO | 4.6489 | 21.51 | 17.78 | 56.14 | 0.6 | 19 | 267.66 | 59.19 | 9 | 17 | 69.46 | 33245.29 | 226.01 | 2115.14 | 76.82 | 60.51 | 8318.27 | 0.79 | 0.97 | 0.2 | 0.5 | 1 | 10
33 | 130 | CONCLUIDO | 4.6469 | 21.52 | 17.79 | 56.17 | 0.61 | 19 | 268.13 | 59.19 | 9.25 | 14 | 69.69 | 33303.72 | 223.73 | 2115.11 | 77.04 | 60.51 | 8429.47 | 0.79 | 0.97 | 0.2 | 0.51 | 1 | 10
34 | 130 | CONCLUIDO | 4.691 | 21.32 | 17.63 | 58.77 | 0.63 | 18 | 268.61 | 59.19 | 9.5 | 9 | 69.91 | 33362.23 | 220.96 | 2115.08 | 71.65 | 60.51 | 5738.82 | 0.84 | 0.97 | 0.2 | 0.36 | 1 | 10
35 | 130 | CONCLUIDO | 4.6473 | 21.52 | 17.83 | 59.44 | 0.64 | 18 | 269.08 | 59.19 | 9.75 | 6 | 70.14 | 33420.83 | 223.25 | 2115.16 | 78.82 | 60.51 | 9326.5 | 0.77 | 0.96 | 0.2 | 0.56 | 1 | 10
36 | 130 | CONCLUIDO | 4.6483 | 21.51 | 17.83 | 59.43 | 0.66 | 18 | 269.56 | 59.19 | 10 | 4 | 70.36 | 33479.51 | 222.86 | 2115.14 | 78.07 | 60.51 | 8948.96 | 0.78 | 0.96 | 0.21 | 0.55 | 1 | 10
37 | 130 | CONCLUIDO | 4.6637 | 21.44 | 17.76 | 59.19 | 0.68 | 18 | 270.03 | 59.19 | 10.25 | 2 | 70.59 | 33538.28 | 221.61 | 2115.16 | 75.44 | 60.51 | 7634.77 | 0.8 | 0.97 | 0.22 | 0.48 | 1 | 10
38 | 130 | CONCLUIDO | 4.6632 | 21.44 | 17.76 | 59.2 | 0.69 | 18 | 270.51 | 59.19 | 10.5 | 0 | 70.82 | 33597.14 | 222.03 | 2115.16 | 75.41 | 60.51 | 7621.2 | 0.8 | 0.97 | 0.22 | 0.48 | 1 | 10