## Sheet1
| Volume de calda [L] | STATUS | Capacidade operacional [ha/h] | Tempo de missao [h] | Tempo util [h] | Tempo por voo [min] | Autonomia Projetada [h] | N° Voos | MTOW [kg] | Massa Estrutura [kg] | Combustível [kg] | Abastecimentos | Massa gerador | Potência gerador [W] | Combustível consumido [L] | Calda cons [L] | Distância percorrida [km] | Distância Pulverizando [km] | RTL ACUMULADO[m] | EOC [km/km] | EOC [h/h] | Tempo de manobra [h] | Tempo rtl_rtw [h] | V pulv [m/s] | V desloc [m/s]
0 | 25 | CONCLUIDO | 4.3876 | 22.79 | 19.8 | 13.81 | 0.28 | 86 | 61.76 | 28.92 | 1 | 3 | 6.84 | 7851.41 | 102.66 | 2115.39 | 139.2 | 60.51 | 39175.89 | 0.43 | 0.87 | 0.41 | 2.52 | 1 | 10
1 | 25 | CONCLUIDO | 4.3861 | 22.8 | 19.81 | 13.82 | 0.35 | 86 | 62.05 | 28.92 | 1.25 | 0 | 6.88 | 7887.12 | 103.18 | 2115.6 | 139.36 | 60.51 | 39254.77 | 0.43 | 0.87 | 0.41 | 2.53 | 1 | 10