## Sheet1
| Volume de calda [L] | STATUS | Capacidade operacional [ha/h] | Tempo de missao [h] | Tempo util [h] | Tempo por voo [min] | Autonomia Projetada [h] | N° Voos | MTOW [kg] | Massa Estrutura [kg] | Combustível [kg] | Abastecimentos | Massa gerador | Potência gerador [W] | Combustível consumido [L] | Calda cons [L] | Distância percorrida [km] | Distância Pulverizando [km] | RTL ACUMULADO[m] | EOC [km/km] | EOC [h/h] | Tempo de manobra [h] | Tempo rtl_rtw [h] | V pulv [m/s] | V desloc [m/s]
0 | 125 | CONCLUIDO | 2.2379 | 44.68 | 27.19 | 5.23 | 0.07 | 312 | 242.64 | 58.47 | 1 | 310 | 58.17 | 30160.1 | 429.22 | 3034.53 | 368.57 | 56.78 | 152611.63 | 0.15 | 0.59 | 3.19 | 9.42 | 1 | 10
1 | 125 | CONCLUIDO | 2.6666 | 37.5 | 24.31 | 6.6 | 0.09 | 221 | 243.08 | 58.47 | 1.25 | 219 | 58.36 | 30214.33 | 380.34 | 3034.21 | 274.55 | 56.78 | 106055.47 | 0.21 | 0.66 | 3.01 | 6.54 | 1 | 10
2 | 125 | CONCLUIDO | 2.972 | 33.65 | 22.82 | 8.01 | 0.11 | 171 | 243.52 | 58.47 | 1.5 | 169 | 58.55 | 30268.64 | 353.91 | 3034.89 | 224.84 | 56.78 | 81450.36 | 0.25 | 0.71 | 2.96 | 5.05 | 1 | 10
3 | 125 | CONCLUIDO | 3.2123 | 31.13 | 21.81 | 9.41 | 0.13 | 139 | 243.96 | 58.47 | 1.75 | 137 | 58.74 | 30323.01 | 335.29 | 3033.88 | 192.67 | 56.78 | 65529.55 | 0.29 | 0.74 | 2.88 | 4.04 | 1 | 10
4 | 125 | CONCLUIDO | 3.3946 | 29.46 | 21.18 | 10.86 | 0.15 | 117 | 244.41 | 58.47 | 2 | 115 | 58.93 | 30377.45 | 322.75 | 3034.02 | 171.86 | 56.78 | 55231.64 | 0.33 | 0.76 | 2.85 | 3.41 | 1 | 10
5 | 125 | CONCLUIDO | 3.5448 | 28.21 | 20.68 | 12.29 | 0.16 | 101 | 244.85 | 58.47 | 2.25 | 99 | 59.12 | 30431.96 | 312.38 | 3033.94 | 155.8 | 56.78 | 47280.98 | 0.36 | 0.78 | 2.82 | 2.92 | 1 | 10
6 | 125 | CONCLUIDO | 3.6645 | 27.29 | 20.33 | 13.7 | 0.18 | 89 | 245.29 | 58.47 | 2.5 | 87 | 59.32 | 30486.54 | 303.74 | 3033.58 | 144.25 | 56.78 | 41566.77 | 0.39 | 0.79 | 2.8 | 2.56 | 1 | 10
7 | 125 | CONCLUIDO | 3.7712 | 26.52 | 20.03 | 15.21 | 0.2 | 79 | 245.73 | 58.47 | 2.75 | 77 | 59.51 | 30541.19 | 296.24 | 3033.62 | 134.55 | 56.78 | 36768.3 | 0.42 | 0.81 | 2.78 | 2.26 | 1 | 10
8 | 125 | CONCLUIDO | 3.8596 | 25.91 | 19.8 | 16.73 | 0.22 | 71 | 246.18 | 58.47 | 3 | 69 | 59.7 | 30595.91 | 289.99 | 3033.75 | 127 | 56.78 | 33031.77 | 0.45 | 0.81 | 2.77 | 2.03 | 1 | 10
9 | 125 | CONCLUIDO | 3.9408 | 25.38 | 19.6 | 18.37 | 0.23 | 64 | 246.62 | 58.47 | 3.25 | 62 | 59.9 | 30650.7 | 284.55 | 3033.63 | 120.25 | 56.78 | 29693.72 | 0.47 | 0.82 | 2.76 | 1.83 | 1 | 10
10 | 125 | CONCLUIDO | 4.001 | 24.99 | 19.45 | 19.78 | 0.25 | 59 | 247.07 | 58.47 | 3.5 | 57 | 60.09 | 30705.56 | 279.49 | 3033.56 | 115.82 | 56.78 | 27501.91 | 0.49 | 0.83 | 2.75 | 1.68 | 1 | 10
11 | 125 | CONCLUIDO | 4.0609 | 24.62 | 19.32 | 21.46 | 0.27 | 54 | 247.51 | 58.47 | 3.75 | 52 | 60.29 | 30760.49 | 274.4 | 3033.73 | 111.36 | 56.78 | 25298.16 | 0.51 | 0.84 | 2.74 | 1.55 | 1 | 10
12 | 125 | CONCLUIDO | 4.1143 | 24.31 | 19.19 | 23.02 | 0.29 | 50 | 247.96 | 58.47 | 4 | 48 | 60.48 | 30815.5 | 269.56 | 3033.53 | 107.09 | 56.78 | 23184.51 | 0.53 | 0.84 | 2.74 | 1.42 | 1 | 10
13 | 125 | CONCLUIDO | 4.1707 | 23.98 | 19.05 | 24.84 | 0.3 | 46 | 248.4 | 58.47 | 4.25 | 44 | 60.68 | 30870.57 | 264.06 | 3033.73 | 102.51 | 56.78 | 20912.62 | 0.55 | 0.85 | 2.73 | 1.28 | 1 | 10
14 | 125 | CONCLUIDO | 4.2142 | 23.73 | 18.94 | 26.43 | 0.32 | 43 | 248.85 | 58.47 | 4.5 | 41 | 60.88 | 30925.72 | 259.04 | 3033.84 | 99.43 | 56.78 | 19386.48 | 0.57 | 0.85 | 2.71 | 1.18 | 1 | 10
15 | 125 | CONCLUIDO | 4.2484 | 23.54 | 18.89 | 28.34 | 0.34 | 40 | 249.3 | 58.47 | 4.75 | 38 | 61.07 | 30980.93 | 254.56 | 3033.75 | 97.41 | 56.78 | 18394.85 | 0.58 | 0.85 | 2.72 | 1.13 | 1 | 10
16 | 125 | CONCLUIDO | 4.2884 | 23.32 | 18.81 | 30.51 | 0.36 | 37 | 249.75 | 58.47 | 5 | 35 | 61.27 | 31036.22 | 250.82 | 3033.86 | 94.95 | 56.78 | 17178.33 | 0.6 | 0.86 | 2.72 | 1.05 | 1 | 10
17 | 125 | CONCLUIDO | 4.318 | 23.16 | 18.75 | 32.14 | 0.37 | 35 | 250.2 | 58.47 | 5.25 | 33 | 61.47 | 31091.59 | 246.14 | 3033.52 | 93.2 | 56.78 | 16313.95 | 0.61 | 0.86 | 2.7 | 0.98 | 1 | 10
18 | 125 | CONCLUIDO | 4.3488 | 22.99 | 18.68 | 33.96 | 0.39 | 33 | 250.64 | 58.47 | 5.5 | 31 | 61.67 | 31147.02 | 242.98 | 3033.71 | 90.7 | 56.78 | 15071.52 | 0.63 | 0.86 | 2.7 | 0.91 | 1 | 10
19 | 125 | CONCLUIDO | 4.3759 | 22.85 | 18.63 | 36.06 | 0.41 | 31 | 251.09 | 58.47 | 5.75 | 29 | 61.87 | 31202.53 | 237.57 | 3033.76 | 88.98 | 56.78 | 14222.2 | 0.64 | 0.87 | 2.7 | 0.87 | 1 | 10
20 | 125 | CONCLUIDO | 4.4078 | 22.69 | 18.56 | 38.4 | 0.42 | 29 | 251.55 | 58.47 | 6 | 27 | 62.07 | 31258.11 | 233.23 | 3033.64 | 86.81 | 56.78 | 13149.79 | 0.65 | 0.87 | 2.7 | 0.79 | 1 | 10
21 | 125 | CONCLUIDO | 4.4218 | 22.62 | 18.54 | 39.72 | 0.44 | 28 | 252 | 58.47 | 6.25 | 19 | 62.27 | 31313.77 | 229.47 | 3033.52 | 85.54 | 56.78 | 12518.51 | 0.66 | 0.87 | 2.71 | 0.77 | 1 | 10
22 | 125 | CONCLUIDO | 4.4337 | 22.55 | 18.52 | 41.16 | 0.46 | 27 | 252.45 | 58.47 | 6.5 | 13 | 62.47 | 31369.49 | 228.25 | 3033.55 | 85.05 | 56.78 | 12275.63 | 0.67 | 0.87 | 2.71 | 0.76 | 1 | 10
23 | 125 | CONCLUIDO | 4.4468 | 22.49 | 18.5 | 42.7 | 0.47 | 26 | 252.9 | 58.47 | 6.75 | 6 | 62.68 | 31425.3 | 225.41 | 3033.54 | 84.09 | 56.78 | 11802.23 | 0.68 | 0.87 | 2.72 | 0.74 | 1 | 10
24 | 125 | CONCLUIDO | 4.4465 | 22.49 | 18.5 | 42.7 | 0.49 | 26 | 253.35 | 58.47 | 7 | 3 | 62.88 | 31481.17 | 226.1 | 3033.54 | 83.93 | 56.78 | 11725.01 | 0.68 | 0.87 | 2.73 | 0.74 | 1 | 10
25 | 125 | CONCLUIDO | 4.4476 | 22.48 | 18.5 | 42.69 | 0.51 | 26 | 253.81 | 58.47 | 7.25 | 1 | 63.08 | 31537.13 | 225.14 | 3033.69 | 83.86 | 56.78 | 11687.94 | 0.68 | 0.87 | 2.72 | 0.73 | 1 | 10
26 | 125 | CONCLUIDO | 4.4458 | 22.49 | 18.51 | 42.71 | 0.52 | 26 | 254.26 | 58.47 | 7.5 | 0 | 63.29 | 31593.16 | 225.13 | 3033.51 | 84.02 | 56.78 | 11769.14 | 0.68 | 0.87 | 2.73 | 0.74 | 1 | 10