## Sheet1
| Volume de calda [L] | STATUS | Capacidade operacional [ha/h] | Tempo de missao [h] | Tempo util [h] | Tempo por voo [min] | Autonomia Projetada [h] | N° Voos | MTOW [kg] | Massa Estrutura [kg] | Combustível [kg] | Abastecimentos | Massa gerador | Potência gerador [W] | Combustível consumido [L] | Calda cons [L] | Distância percorrida [km] | Distância Pulverizando [km] | RTL ACUMULADO[m] | EOC [km/km] | EOC [h/h] | Tempo de manobra [h] | Tempo rtl_rtw [h] | V pulv [m/s] | V desloc [m/s]
0 | 80 | CONCLUIDO | 6.0103 | 16.64 | 11.38 | 7.5 | 0.11 | 91 | 159.12 | 50.28 | 1 | 89 | 27.84 | 19859.16 | 124.46 | 2894.32 | 117.39 | 30.45 | 43245.33 | 0.26 | 0.76 | 0.23 | 2.66 | 1 | 10
1 | 80 | CONCLUIDO | 6.6941 | 14.94 | 10.55 | 9.89 | 0.14 | 64 | 159.48 | 50.28 | 1.25 | 62 | 27.95 | 19902.91 | 109.56 | 2894.16 | 90.34 | 30.45 | 29852.65 | 0.34 | 0.82 | 0.19 | 1.83 | 1 | 10
2 | 80 | CONCLUIDO | 7.1636 | 13.96 | 10.09 | 12.61 | 0.17 | 48 | 159.83 | 50.28 | 1.5 | 46 | 28.05 | 19946.71 | 98.24 | 2893.66 | 75.15 | 30.45 | 22339.54 | 0.41 | 0.86 | 0.16 | 1.37 | 1 | 10
3 | 80 | CONCLUIDO | 7.4526 | 13.42 | 9.84 | 15.13 | 0.19 | 39 | 160.19 | 50.28 | 1.75 | 19 | 28.16 | 19990.53 | 90.31 | 2894.05 | 66.24 | 30.45 | 17930.67 | 0.46 | 0.88 | 0.17 | 1.12 | 1 | 10
4 | 80 | CONCLUIDO | 7.4737 | 13.38 | 9.83 | 15.52 | 0.22 | 38 | 160.54 | 50.28 | 2 | 0 | 28.26 | 20034.4 | 89.32 | 2893.73 | 65.18 | 30.45 | 17406.81 | 0.47 | 0.88 | 0.19 | 1.11 | 1 | 10