## Sheet1
| Volume de calda [L] | STATUS | Capacidade operacional [ha/h] | Tempo de missao [h] | Tempo util [h] | Tempo por voo [min] | Autonomia Projetada [h] | N° Voos | MTOW [kg] | Massa Estrutura [kg] | Combustível [kg] | Abastecimentos | Massa gerador | Potência gerador [W] | Combustível consumido [L] | Calda cons [L] | Distância percorrida [km] | Distância Pulverizando [km] | RTL ACUMULADO[m] | EOC [km/km] | EOC [h/h] | Tempo de manobra [h] | Tempo rtl_rtw [h] | V pulv [m/s] | V desloc [m/s]
0 | 120 | CONCLUIDO | 4.5482 | 21.99 | 12.9 | 5.53 | 0.08 | 140 | 232.68 | 57.72 | 1 | 138 | 53.95 | 28931.02 | 191.82 | 2893.98 | 167.57 | 30.45 | 68089.95 | 0.18 | 0.67 | 0.3 | 4.18 | 1 | 10
1 | 120 | CONCLUIDO | 5.3074 | 18.84 | 11.62 | 7.04 | 0.1 | 99 | 233.1 | 57.72 | 1.25 | 97 | 54.13 | 28983.75 | 169.11 | 2894.12 | 125.49 | 30.45 | 47256.4 | 0.24 | 0.75 | 0.24 | 2.9 | 1 | 10
2 | 120 | CONCLUIDO | 5.8476 | 17.1 | 10.93 | 8.63 | 0.11 | 76 | 233.53 | 57.72 | 1.5 | 74 | 54.31 | 29036.54 | 155.53 | 2894.68 | 102.8 | 30.45 | 36022.85 | 0.3 | 0.79 | 0.2 | 2.21 | 1 | 10
3 | 120 | CONCLUIDO | 6.2671 | 15.96 | 10.47 | 10.3 | 0.13 | 61 | 233.96 | 57.72 | 1.75 | 59 | 54.49 | 29089.39 | 145.49 | 2894.57 | 87.5 | 30.45 | 28448.66 | 0.35 | 0.83 | 0.18 | 1.75 | 1 | 10
4 | 120 | CONCLUIDO | 6.5859 | 15.18 | 10.15 | 11.94 | 0.15 | 51 | 234.39 | 57.72 | 2 | 49 | 54.67 | 29142.31 | 137.26 | 2894.11 | 77.17 | 30.45 | 23333.52 | 0.39 | 0.85 | 0.16 | 1.43 | 1 | 10
5 | 120 | CONCLUIDO | 6.8526 | 14.59 | 9.93 | 13.85 | 0.17 | 43 | 234.82 | 57.72 | 2.25 | 41 | 54.85 | 29195.29 | 130.53 | 2893.95 | 69.88 | 30.45 | 19732.35 | 0.44 | 0.87 | 0.15 | 1.2 | 1 | 10
6 | 120 | CONCLUIDO | 7.0759 | 14.13 | 9.74 | 15.79 | 0.19 | 37 | 235.25 | 57.72 | 2.5 | 35 | 55.03 | 29248.33 | 124.19 | 2893.83 | 63.66 | 30.45 | 16648.61 | 0.48 | 0.89 | 0.14 | 1.02 | 1 | 10
7 | 120 | CONCLUIDO | 7.2708 | 13.75 | 9.59 | 17.98 | 0.21 | 32 | 235.68 | 57.72 | 2.75 | 30 | 55.21 | 29301.44 | 118.11 | 2893.95 | 58.77 | 30.45 | 14228.5 | 0.52 | 0.9 | 0.13 | 0.87 | 1 | 10
8 | 120 | CONCLUIDO | 7.4981 | 13.34 | 9.35 | 20.04 | 0.23 | 28 | 236.11 | 57.72 | 3 | 23 | 55.39 | 29354.61 | 109.53 | 2893.73 | 50.81 | 30.45 | 10269.03 | 0.6 | 0.93 | 0.12 | 0.63 | 1 | 10
9 | 120 | CONCLUIDO | 7.4762 | 13.38 | 9.48 | 21.88 | 0.24 | 26 | 236.54 | 57.72 | 3.25 | 8 | 55.57 | 29407.85 | 109.4 | 2893.66 | 55.37 | 30.45 | 12558.74 | 0.55 | 0.91 | 0.13 | 0.76 | 1 | 10
10 | 120 | CONCLUIDO | 7.4864 | 13.36 | 9.46 | 21.84 | 0.26 | 26 | 236.98 | 57.72 | 3.5 | 0 | 55.75 | 29461.15 | 108.66 | 2893.9 | 53.66 | 30.45 | 11704.23 | 0.57 | 0.92 | 0.16 | 0.74 | 1 | 10