## Sheet1
| Volume de calda [L] | STATUS | Capacidade operacional [ha/h] | Tempo de missao [h] | Tempo util [h] | Tempo por voo [min] | Autonomia Projetada [h] | N° Voos | MTOW [kg] | Massa Estrutura [kg] | Combustível [kg] | Abastecimentos | Massa gerador | Potência gerador [W] | Combustível consumido [L] | Calda cons [L] | Distância percorrida [km] | Distância Pulverizando [km] | RTL ACUMULADO[m] | EOC [km/km] | EOC [h/h] | Tempo de manobra [h] | Tempo rtl_rtw [h] | V pulv [m/s] | V desloc [m/s]
0 | 115 | CONCLUIDO | 2.4267 | 41.21 | 26.13 | 5.54 | 0.08 | 283 | 222.93 | 56.94 | 1 | 281 | 49.99 | 27728.69 | 389.45 | 2990.58 | 338.68 | 56.13 | 138076.58 | 0.17 | 0.61 | 3.12 | 8.53 | 1 | 10
1 | 115 | CONCLUIDO | 2.8498 | 35.09 | 23.56 | 7 | 0.1 | 202 | 223.35 | 56.94 | 1.25 | 200 | 50.15 | 27780.03 | 347.88 | 2989.76 | 255.19 | 56.13 | 96738.03 | 0.22 | 0.68 | 2.97 | 5.97 | 1 | 10
2 | 115 | CONCLUIDO | 3.1513 | 31.73 | 22.18 | 8.48 | 0.12 | 157 | 223.76 | 56.94 | 1.5 | 155 | 50.32 | 27831.42 | 323.99 | 2989.64 | 210.27 | 56.13 | 74501.65 | 0.27 | 0.72 | 2.89 | 4.59 | 1 | 10
3 | 115 | CONCLUIDO | 3.3817 | 29.57 | 21.29 | 9.98 | 0.14 | 128 | 224.18 | 56.94 | 1.75 | 126 | 50.49 | 27882.87 | 307.62 | 2989.52 | 181.6 | 56.13 | 60313.05 | 0.31 | 0.75 | 2.83 | 3.7 | 1 | 10
4 | 115 | CONCLUIDO | 3.5546 | 28.13 | 20.73 | 11.52 | 0.16 | 108 | 224.6 | 56.94 | 2 | 106 | 50.65 | 27934.37 | 296.66 | 2989.65 | 162.74 | 56.13 | 50981.63 | 0.34 | 0.77 | 2.81 | 3.14 | 1 | 10
5 | 115 | CONCLUIDO | 3.7026 | 27.01 | 20.27 | 13.07 | 0.18 | 93 | 225.01 | 56.94 | 2.25 | 91 | 50.82 | 27985.94 | 286.73 | 2989.27 | 147.84 | 56.13 | 43606.77 | 0.38 | 0.79 | 2.78 | 2.67 | 1 | 10
6 | 115 | CONCLUIDO | 3.8258 | 26.14 | 19.92 | 14.76 | 0.2 | 81 | 225.43 | 56.94 | 2.5 | 79 | 50.99 | 28037.57 | 278.48 | 2989.68 | 136.11 | 56.13 | 37799.76 | 0.41 | 0.8 | 2.77 | 2.33 | 1 | 10
7 | 115 | CONCLUIDO | 3.929 | 25.45 | 19.63 | 16.36 | 0.22 | 72 | 225.85 | 56.94 | 2.75 | 70 | 51.16 | 28089.25 | 270.79 | 2989.66 | 127.1 | 56.13 | 33340.27 | 0.44 | 0.81 | 2.74 | 2.04 | 1 | 10
8 | 115 | CONCLUIDO | 4.008 | 24.95 | 19.44 | 17.94 | 0.24 | 65 | 226.27 | 56.94 | 3 | 63 | 51.33 | 28140.99 | 265.56 | 2989.18 | 120.12 | 56.13 | 29885.05 | 0.47 | 0.82 | 2.75 | 1.85 | 1 | 10
9 | 115 | CONCLUIDO | 4.0761 | 24.53 | 19.28 | 19.61 | 0.25 | 59 | 226.69 | 56.94 | 3.25 | 57 | 51.5 | 28192.8 | 259.73 | 2989.33 | 115.5 | 56.13 | 27605.14 | 0.49 | 0.83 | 2.73 | 1.69 | 1 | 10
10 | 115 | CONCLUIDO | 4.135 | 24.18 | 19.15 | 21.28 | 0.27 | 54 | 227.11 | 56.94 | 3.5 | 52 | 51.67 | 28244.66 | 254.99 | 2989.41 | 111.14 | 56.13 | 25451.29 | 0.51 | 0.83 | 2.73 | 1.56 | 1 | 10
11 | 115 | CONCLUIDO | 4.2021 | 23.8 | 18.99 | 23.25 | 0.29 | 49 | 227.53 | 56.94 | 3.75 | 47 | 51.84 | 28296.58 | 249.19 | 2989.03 | 105.49 | 56.13 | 22649.16 | 0.53 | 0.84 | 2.73 | 1.4 | 1 | 10
12 | 115 | CONCLUIDO | 4.2567 | 23.49 | 18.86 | 25.14 | 0.31 | 45 | 227.95 | 56.94 | 4 | 43 | 52.01 | 28348.56 | 243.96 | 2989.19 | 101.79 | 56.13 | 20819.21 | 0.55 | 0.84 | 2.7 | 1.27 | 1 | 10
13 | 115 | CONCLUIDO | 4.2996 | 23.26 | 18.75 | 26.79 | 0.33 | 42 | 228.38 | 56.94 | 4.25 | 40 | 52.18 | 28400.61 | 238.81 | 2989.12 | 98.5 | 56.13 | 19188.27 | 0.57 | 0.85 | 2.7 | 1.16 | 1 | 10
14 | 115 | CONCLUIDO | 4.3342 | 23.07 | 18.7 | 28.77 | 0.35 | 39 | 228.8 | 56.94 | 4.5 | 37 | 52.36 | 28452.71 | 233.56 | 2989.25 | 96.76 | 56.13 | 18334.27 | 0.58 | 0.85 | 2.69 | 1.11 | 1 | 10
15 | 115 | CONCLUIDO | 4.373 | 22.87 | 18.63 | 31.04 | 0.37 | 36 | 229.22 | 56.94 | 4.75 | 34 | 52.53 | 28504.87 | 229.53 | 2989.07 | 94.02 | 56.13 | 16981.26 | 0.6 | 0.85 | 2.7 | 1.04 | 1 | 10
16 | 115 | CONCLUIDO | 4.4103 | 22.67 | 18.52 | 32.68 | 0.39 | 34 | 229.65 | 56.94 | 5 | 31 | 52.7 | 28557.1 | 225.46 | 2989.12 | 90.68 | 56.13 | 15319.15 | 0.62 | 0.86 | 2.69 | 0.93 | 1 | 10
17 | 115 | CONCLUIDO | 4.4306 | 22.57 | 18.51 | 34.7 | 0.41 | 32 | 230.07 | 56.94 | 5.25 | 26 | 52.88 | 28609.38 | 220.89 | 2989.32 | 89.89 | 56.13 | 14933.7 | 0.62 | 0.86 | 2.7 | 0.92 | 1 | 10
18 | 115 | CONCLUIDO | 4.4581 | 22.43 | 18.45 | 36.91 | 0.42 | 30 | 230.49 | 56.94 | 5.5 | 19 | 53.05 | 28661.73 | 214.56 | 2989.33 | 88.17 | 56.13 | 14086.29 | 0.64 | 0.86 | 2.7 | 0.86 | 1 | 10
19 | 115 | CONCLUIDO | 4.4722 | 22.36 | 18.43 | 38.12 | 0.44 | 29 | 230.92 | 56.94 | 5.75 | 15 | 53.23 | 28714.14 | 213.26 | 2989.21 | 86.81 | 56.13 | 13408.58 | 0.65 | 0.86 | 2.71 | 0.84 | 1 | 10
20 | 115 | CONCLUIDO | 4.4866 | 22.29 | 18.4 | 39.43 | 0.46 | 28 | 231.34 | 56.94 | 6 | 7 | 53.4 | 28766.61 | 211.42 | 2989.15 | 85.96 | 56.13 | 12989.02 | 0.65 | 0.87 | 2.71 | 0.81 | 1 | 10
21 | 115 | CONCLUIDO | 4.4839 | 22.3 | 18.41 | 39.45 | 0.48 | 28 | 231.77 | 56.94 | 6.25 | 3 | 53.58 | 28819.14 | 209.48 | 2989.11 | 86.16 | 56.13 | 13090 | 0.65 | 0.86 | 2.71 | 0.82 | 1 | 10
22 | 115 | CONCLUIDO | 4.4999 | 22.22 | 18.38 | 40.84 | 0.5 | 27 | 232.2 | 56.94 | 6.5 | 0 | 53.75 | 28871.74 | 209.42 | 2989.01 | 84.93 | 56.13 | 12481.99 | 0.66 | 0.87 | 2.71 | 0.79 | 1 | 10