## Sheet1
| Volume de calda [L] | STATUS | Capacidade operacional [ha/h] | Tempo de missao [h] | Tempo util [h] | Tempo por voo [min] | Autonomia Projetada [h] | N° Voos | MTOW [kg] | Massa Estrutura [kg] | Combustível [kg] | Abastecimentos | Massa gerador | Potência gerador [W] | Combustível consumido [L] | Calda cons [L] | Distância percorrida [km] | Distância Pulverizando [km] | RTL ACUMULADO[m] | EOC [km/km] | EOC [h/h] | Tempo de manobra [h] | Tempo rtl_rtw [h] | V pulv [m/s] | V desloc [m/s]
0 | 120 | CONCLUIDO | 2.3461 | 42.62 | 26.48 | 5.38 | 0.08 | 295 | 232.68 | 57.72 | 1 | 293 | 53.95 | 28931.02 | 406.21 | 2990.16 | 350.77 | 56.13 | 144058.52 | 0.16 | 0.6 | 3.13 | 8.88 | 1 | 10
1 | 120 | CONCLUIDO | 2.773 | 36.06 | 23.79 | 6.8 | 0.1 | 210 | 233.1 | 57.72 | 1.25 | 208 | 54.13 | 28983.75 | 361.62 | 2989.85 | 263.25 | 56.13 | 100727.23 | 0.21 | 0.67 | 2.96 | 6.19 | 1 | 10
2 | 120 | CONCLUIDO | 3.0777 | 32.49 | 22.36 | 8.23 | 0.11 | 163 | 233.53 | 57.72 | 1.5 | 161 | 54.31 | 29036.54 | 336.44 | 2989.6 | 216.15 | 56.13 | 77412.59 | 0.26 | 0.71 | 2.89 | 4.76 | 1 | 10
3 | 120 | CONCLUIDO | 3.3105 | 30.21 | 21.44 | 9.67 | 0.13 | 133 | 233.96 | 57.72 | 1.75 | 131 | 54.49 | 29089.39 | 319.93 | 2989.58 | 186.1 | 56.13 | 62537.1 | 0.3 | 0.74 | 2.85 | 3.85 | 1 | 10
4 | 120 | CONCLUIDO | 3.489 | 28.66 | 20.85 | 11.17 | 0.15 | 112 | 234.39 | 57.72 | 2 | 110 | 54.67 | 29142.31 | 308.1 | 2989.63 | 166.29 | 56.13 | 52736.23 | 0.34 | 0.76 | 2.83 | 3.26 | 1 | 10
5 | 120 | CONCLUIDO | 3.6331 | 27.52 | 20.4 | 12.62 | 0.17 | 97 | 234.82 | 57.72 | 2.25 | 95 | 54.85 | 29195.29 | 298.51 | 2989.66 | 151.9 | 56.13 | 45614.15 | 0.37 | 0.78 | 2.79 | 2.81 | 1 | 10
6 | 120 | CONCLUIDO | 3.7577 | 26.61 | 20.03 | 14.14 | 0.19 | 85 | 235.25 | 57.72 | 2.5 | 83 | 55.03 | 29248.33 | 290.02 | 2989.16 | 140.38 | 56.13 | 39915.46 | 0.4 | 0.79 | 2.76 | 2.44 | 1 | 10
7 | 120 | CONCLUIDO | 3.8675 | 25.86 | 19.73 | 15.78 | 0.21 | 75 | 235.68 | 57.72 | 2.75 | 73 | 55.21 | 29301.44 | 282.91 | 2989.34 | 129.76 | 56.13 | 34653.79 | 0.43 | 0.81 | 2.77 | 2.14 | 1 | 10
8 | 120 | CONCLUIDO | 3.9583 | 25.26 | 19.5 | 17.46 | 0.23 | 67 | 236.11 | 57.72 | 3 | 65 | 55.39 | 29354.61 | 275.88 | 2989.42 | 122.21 | 56.13 | 30918.54 | 0.46 | 0.82 | 2.76 | 1.91 | 1 | 10
9 | 120 | CONCLUIDO | 4.0286 | 24.82 | 19.33 | 19.02 | 0.24 | 61 | 236.54 | 57.72 | 3.25 | 59 | 55.57 | 29407.85 | 270.51 | 2989.28 | 117.01 | 56.13 | 28352.77 | 0.48 | 0.82 | 2.74 | 1.74 | 1 | 10
10 | 120 | CONCLUIDO | 4.0941 | 24.43 | 19.17 | 20.53 | 0.26 | 56 | 236.98 | 57.72 | 3.5 | 54 | 55.75 | 29461.15 | 265.12 | 2989.38 | 111.71 | 56.13 | 25725.7 | 0.5 | 0.83 | 2.72 | 1.57 | 1 | 10
11 | 120 | CONCLUIDO | 4.156 | 24.06 | 19.03 | 22.39 | 0.28 | 51 | 237.41 | 57.72 | 3.75 | 49 | 55.93 | 29514.51 | 259.96 | 2989.16 | 107.21 | 56.13 | 23501.84 | 0.52 | 0.84 | 2.72 | 1.44 | 1 | 10
12 | 120 | CONCLUIDO | 4.2027 | 23.79 | 18.94 | 24.18 | 0.3 | 47 | 237.84 | 57.72 | 4 | 45 | 56.12 | 29567.95 | 255.61 | 2989.58 | 104.19 | 56.13 | 22008.12 | 0.54 | 0.84 | 2.72 | 1.35 | 1 | 10
13 | 120 | CONCLUIDO | 4.2475 | 23.54 | 18.83 | 25.68 | 0.32 | 44 | 238.28 | 57.72 | 4.25 | 42 | 56.3 | 29621.44 | 250.74 | 2989.26 | 100.49 | 56.13 | 20176.8 | 0.56 | 0.85 | 2.71 | 1.24 | 1 | 10
14 | 120 | CONCLUIDO | 4.2985 | 23.26 | 18.73 | 28.1 | 0.34 | 40 | 238.71 | 57.72 | 4.5 | 38 | 56.49 | 29675.01 | 244.64 | 2989.21 | 97.72 | 56.13 | 18809.01 | 0.57 | 0.85 | 2.7 | 1.14 | 1 | 10
15 | 120 | CONCLUIDO | 4.3303 | 23.09 | 18.65 | 29.45 | 0.35 | 38 | 239.14 | 57.72 | 4.75 | 36 | 56.67 | 29728.63 | 240.42 | 2989.29 | 95.05 | 56.13 | 17483.34 | 0.59 | 0.85 | 2.7 | 1.06 | 1 | 10
16 | 120 | CONCLUIDO | 4.373 | 22.87 | 18.56 | 31.82 | 0.37 | 35 | 239.58 | 57.72 | 5 | 33 | 56.86 | 29782.33 | 236.88 | 2989.12 | 91.78 | 56.13 | 15866.68 | 0.61 | 0.86 | 2.7 | 0.97 | 1 | 10
17 | 120 | CONCLUIDO | 4.4028 | 22.71 | 18.5 | 33.64 | 0.39 | 33 | 240.02 | 57.72 | 5.25 | 31 | 57.04 | 29836.09 | 231.79 | 2989.17 | 90.03 | 56.13 | 14999.5 | 0.62 | 0.86 | 2.69 | 0.91 | 1 | 10
18 | 120 | CONCLUIDO | 4.4295 | 22.58 | 18.45 | 35.72 | 0.41 | 31 | 240.45 | 57.72 | 5.5 | 28 | 57.23 | 29890.04 | 227.67 | 2989.04 | 88.46 | 56.13 | 14226.66 | 0.63 | 0.86 | 2.69 | 0.87 | 1 | 10
19 | 120 | CONCLUIDO | 4.4587 | 22.43 | 18.4 | 38.06 | 0.42 | 29 | 240.89 | 57.72 | 5.75 | 23 | 57.42 | 29943.94 | 223.55 | 2989.11 | 86.55 | 56.13 | 13279.12 | 0.65 | 0.87 | 2.69 | 0.81 | 1 | 10
20 | 120 | CONCLUIDO | 4.4707 | 22.37 | 18.38 | 39.39 | 0.44 | 28 | 241.33 | 57.72 | 6 | 17 | 57.6 | 29997.9 | 219.17 | 2989.05 | 85.85 | 56.13 | 12936.51 | 0.65 | 0.87 | 2.69 | 0.79 | 1 | 10
21 | 120 | CONCLUIDO | 4.4841 | 22.3 | 18.36 | 40.8 | 0.46 | 27 | 241.77 | 57.72 | 6.25 | 11 | 57.79 | 30051.93 | 218.16 | 2989.18 | 85.08 | 56.13 | 12557.37 | 0.66 | 0.87 | 2.69 | 0.77 | 1 | 10
22 | 120 | CONCLUIDO | 4.4837 | 22.3 | 18.36 | 40.81 | 0.48 | 27 | 242.2 | 57.72 | 6.5 | 5 | 57.98 | 30106.03 | 217.61 | 2989.15 | 84.67 | 56.13 | 12350.86 | 0.66 | 0.87 | 2.71 | 0.77 | 1 | 10
23 | 120 | CONCLUIDO | 4.4801 | 22.32 | 18.38 | 40.85 | 0.49 | 27 | 242.64 | 57.72 | 6.75 | 4 | 58.17 | 30160.2 | 218.6 | 2989.37 | 85.32 | 56.13 | 12673.19 | 0.66 | 0.87 | 2.71 | 0.79 | 1 | 10
24 | 120 | CONCLUIDO | 4.4989 | 22.23 | 18.33 | 42.31 | 0.51 | 26 | 243.08 | 57.72 | 7 | 2 | 58.36 | 30214.44 | 217.34 | 2989.3 | 83.73 | 56.13 | 11886.97 | 0.67 | 0.87 | 2.7 | 0.74 | 1 | 10
25 | 120 | CONCLUIDO | 4.4983 | 22.23 | 18.34 | 42.32 | 0.53 | 26 | 243.52 | 57.72 | 7.25 | 0 | 58.55 | 30268.74 | 217.55 | 2989.01 | 83.56 | 56.13 | 11802.09 | 0.67 | 0.87 | 2.71 | 0.75 | 1 | 10