## Sheet1
| Volume de calda [L] | STATUS | Capacidade operacional [ha/h] | Tempo de missao [h] | Tempo util [h] | Tempo por voo [min] | Autonomia Projetada [h] | N° Voos | MTOW [kg] | Massa Estrutura [kg] | Combustível [kg] | Abastecimentos | Massa gerador | Potência gerador [W] | Combustível consumido [L] | Calda cons [L] | Distância percorrida [km] | Distância Pulverizando [km] | RTL ACUMULADO[m] | EOC [km/km] | EOC [h/h] | Tempo de manobra [h] | Tempo rtl_rtw [h] | V pulv [m/s] | V desloc [m/s]
0 | 130 | CONCLUIDO | 2.1748 | 45.98 | 27.39 | 5.09 | 0.07 | 323 | 252.85 | 59.19 | 1 | 321 | 62.65 | 31418.63 | 444.29 | 2990.57 | 380.32 | 56.13 | 158694.76 | 0.15 | 0.58 | 3.18 | 9.79 | 1 | 10
1 | 130 | CONCLUIDO | 2.6092 | 38.33 | 24.37 | 6.41 | 0.09 | 228 | 253.3 | 59.19 | 1.25 | 226 | 62.86 | 31474.5 | 392.29 | 2990.5 | 281.51 | 56.13 | 109766.02 | 0.2 | 0.65 | 3.02 | 6.78 | 1 | 10
2 | 130 | CONCLUIDO | 2.9257 | 34.18 | 22.77 | 7.76 | 0.11 | 176 | 253.75 | 59.19 | 1.5 | 174 | 63.06 | 31530.44 | 363.68 | 2989.85 | 229.42 | 56.13 | 83979.84 | 0.24 | 0.7 | 2.92 | 5.18 | 1 | 10
3 | 130 | CONCLUIDO | 3.1688 | 31.56 | 21.76 | 9.13 | 0.12 | 143 | 254.21 | 59.19 | 1.75 | 141 | 63.26 | 31586.46 | 344.82 | 2989.74 | 196.31 | 56.13 | 67590.75 | 0.29 | 0.73 | 2.87 | 4.17 | 1 | 10
4 | 130 | CONCLUIDO | 3.3529 | 29.82 | 21.1 | 10.46 | 0.14 | 121 | 254.66 | 59.19 | 2 | 119 | 63.47 | 31642.55 | 331.74 | 2989.4 | 175.02 | 56.13 | 57058.08 | 0.32 | 0.75 | 2.83 | 3.51 | 1 | 10
5 | 130 | CONCLUIDO | 3.5121 | 28.47 | 20.58 | 11.88 | 0.16 | 104 | 255.12 | 59.19 | 2.25 | 102 | 63.67 | 31698.72 | 320.8 | 2989.76 | 158.42 | 56.13 | 48842.7 | 0.35 | 0.77 | 2.79 | 2.99 | 1 | 10
6 | 130 | CONCLUIDO | 3.6409 | 27.47 | 20.21 | 13.33 | 0.17 | 91 | 255.57 | 59.19 | 2.5 | 89 | 63.88 | 31754.97 | 312.37 | 2989.47 | 145.68 | 56.13 | 42533.2 | 0.39 | 0.79 | 2.79 | 2.62 | 1 | 10
7 | 130 | CONCLUIDO | 3.7483 | 26.68 | 19.91 | 14.75 | 0.19 | 81 | 256.03 | 59.19 | 2.75 | 79 | 64.09 | 31811.29 | 304.76 | 2989.33 | 136.27 | 56.13 | 37881.79 | 0.41 | 0.8 | 2.76 | 2.32 | 1 | 10
8 | 130 | CONCLUIDO | 3.8385 | 26.05 | 19.68 | 16.17 | 0.21 | 73 | 256.49 | 59.19 | 3 | 71 | 64.29 | 31867.69 | 298.65 | 2989.49 | 128.49 | 56.13 | 34032.3 | 0.44 | 0.81 | 2.75 | 2.09 | 1 | 10
9 | 130 | CONCLUIDO | 3.922 | 25.5 | 19.47 | 17.7 | 0.23 | 66 | 256.95 | 59.19 | 3.25 | 64 | 64.5 | 31924.29 | 292.46 | 2989.44 | 121.18 | 56.13 | 30408.68 | 0.46 | 0.82 | 2.75 | 1.87 | 1 | 10
10 | 130 | CONCLUIDO | 3.9952 | 25.03 | 19.29 | 19.29 | 0.24 | 60 | 257.41 | 59.19 | 3.5 | 58 | 64.71 | 31980.84 | 287.22 | 2989.33 | 115.86 | 56.13 | 27781.19 | 0.48 | 0.83 | 2.73 | 1.7 | 1 | 10
11 | 130 | CONCLUIDO | 4.0581 | 24.64 | 19.15 | 20.89 | 0.26 | 55 | 257.86 | 59.19 | 3.75 | 53 | 64.92 | 32037.48 | 281.7 | 2989.25 | 110.99 | 56.13 | 25371.22 | 0.51 | 0.83 | 2.73 | 1.56 | 1 | 10
12 | 130 | CONCLUIDO | 4.1094 | 24.33 | 19.04 | 22.4 | 0.28 | 51 | 258.32 | 59.19 | 4 | 49 | 65.13 | 32094.19 | 277.84 | 2989.06 | 107.52 | 56.13 | 23656.37 | 0.52 | 0.84 | 2.72 | 1.45 | 1 | 10
13 | 130 | CONCLUIDO | 4.1627 | 24.02 | 18.92 | 24.15 | 0.29 | 47 | 258.78 | 59.19 | 4.25 | 45 | 65.34 | 32150.98 | 272.5 | 2989.01 | 103.71 | 56.13 | 21771.19 | 0.54 | 0.84 | 2.71 | 1.33 | 1 | 10
14 | 130 | CONCLUIDO | 4.2054 | 23.78 | 18.82 | 25.67 | 0.31 | 44 | 259.25 | 59.19 | 4.5 | 42 | 65.55 | 32207.85 | 268.57 | 2989.23 | 100.34 | 56.13 | 20100.95 | 0.56 | 0.85 | 2.71 | 1.23 | 1 | 10
15 | 130 | CONCLUIDO | 4.2485 | 23.54 | 18.73 | 27.41 | 0.33 | 41 | 259.71 | 59.19 | 4.75 | 39 | 65.76 | 32264.79 | 263.94 | 2989.11 | 97.3 | 56.13 | 18597.89 | 0.58 | 0.85 | 2.71 | 1.14 | 1 | 10
16 | 130 | CONCLUIDO | 4.271 | 23.41 | 18.7 | 28.77 | 0.34 | 39 | 260.17 | 59.19 | 5 | 37 | 65.98 | 32321.82 | 259.9 | 2989.24 | 96.65 | 56.13 | 18278.45 | 0.58 | 0.85 | 2.7 | 1.11 | 1 | 10
17 | 130 | CONCLUIDO | 4.3178 | 23.16 | 18.59 | 30.99 | 0.36 | 36 | 260.63 | 59.19 | 5.25 | 34 | 66.19 | 32378.93 | 256.66 | 2989.18 | 92.95 | 56.13 | 16447.18 | 0.6 | 0.86 | 2.7 | 1 | 1 | 10
18 | 130 | CONCLUIDO | 4.3552 | 22.96 | 18.49 | 32.64 | 0.37 | 34 | 261.1 | 59.19 | 5.5 | 32 | 66.4 | 32436.11 | 251.45 | 2989.04 | 89.96 | 56.13 | 14958.13 | 0.62 | 0.86 | 2.68 | 0.9 | 1 | 10
19 | 130 | CONCLUIDO | 4.3739 | 22.86 | 18.49 | 34.67 | 0.39 | 32 | 261.56 | 59.19 | 5.75 | 30 | 66.62 | 32493.38 | 248.54 | 2989.21 | 89.77 | 56.13 | 14875.82 | 0.63 | 0.86 | 2.69 | 0.9 | 1 | 10
20 | 130 | CONCLUIDO | 4.4101 | 22.68 | 18.4 | 36.81 | 0.41 | 30 | 262.03 | 59.19 | 6 | 28 | 66.83 | 32550.72 | 242 | 2989.04 | 86.75 | 56.13 | 13373.51 | 0.65 | 0.86 | 2.69 | 0.81 | 1 | 10
21 | 130 | CONCLUIDO | 4.422 | 22.61 | 18.39 | 38.05 | 0.42 | 29 | 262.49 | 59.19 | 6.25 | 25 | 67.05 | 32608.15 | 240.79 | 2989.28 | 86.35 | 56.13 | 13182.52 | 0.65 | 0.87 | 2.69 | 0.8 | 1 | 10
22 | 130 | CONCLUIDO | 4.4316 | 22.57 | 18.39 | 39.41 | 0.44 | 28 | 262.96 | 59.19 | 6.5 | 21 | 67.26 | 32665.66 | 237.68 | 2989.05 | 86.25 | 56.13 | 13137.94 | 0.65 | 0.87 | 2.69 | 0.8 | 1 | 10
23 | 130 | CONCLUIDO | 4.4508 | 22.47 | 18.34 | 40.76 | 0.46 | 27 | 263.42 | 59.19 | 6.75 | 19 | 67.48 | 32723.25 | 234.79 | 2989.18 | 84.72 | 56.13 | 12375.23 | 0.66 | 0.87 | 2.69 | 0.75 | 1 | 10
24 | 130 | CONCLUIDO | 4.4789 | 22.33 | 18.3 | 43.92 | 0.47 | 25 | 263.89 | 59.19 | 7 | 9 | 67.7 | 32780.92 | 229.67 | 2989.27 | 82.83 | 56.13 | 11439.63 | 0.68 | 0.87 | 2.7 | 0.71 | 1 | 10
25 | 130 | CONCLUIDO | 4.477 | 22.34 | 18.31 | 43.94 | 0.49 | 25 | 264.36 | 59.19 | 7.25 | 9 | 67.92 | 32838.68 | 230.13 | 2989.22 | 83.27 | 56.13 | 11659.9 | 0.67 | 0.87 | 2.69 | 0.72 | 1 | 10
26 | 130 | CONCLUIDO | 4.4784 | 22.33 | 18.3 | 43.93 | 0.5 | 25 | 264.83 | 59.19 | 7.5 | 7 | 68.14 | 32896.51 | 230.73 | 2989.04 | 82.87 | 56.13 | 11461.85 | 0.68 | 0.87 | 2.7 | 0.71 | 1 | 10
27 | 130 | CONCLUIDO | 4.4749 | 22.35 | 18.32 | 43.97 | 0.52 | 25 | 265.3 | 59.19 | 7.75 | 4 | 68.36 | 32954.43 | 230.99 | 2989.05 | 83.42 | 56.13 | 11733.81 | 0.67 | 0.87 | 2.7 | 0.73 | 1 | 10
28 | 130 | CONCLUIDO | 4.4915 | 22.26 | 18.29 | 45.71 | 0.54 | 24 | 265.77 | 59.19 | 8 | 1 | 68.58 | 33012.44 | 229 | 2989.21 | 82.06 | 56.13 | 11062.76 | 0.68 | 0.87 | 2.7 | 0.7 | 1 | 10
29 | 130 | CONCLUIDO | 4.4917 | 22.26 | 18.28 | 45.71 | 0.55 | 24 | 266.24 | 59.19 | 8.25 | 0 | 68.8 | 33070.52 | 229.38 | 2989.21 | 82.05 | 56.13 | 11054.14 | 0.68 | 0.87 | 2.7 | 0.7 | 1 | 10