## Sheet1
| Volume de calda [L] | STATUS | Capacidade operacional [ha/h] | Tempo de missao [h] | Tempo util [h] | Tempo por voo [min] | Autonomia Projetada [h] | N° Voos | MTOW [kg] | Massa Estrutura [kg] | Combustível [kg] | Abastecimentos | Massa gerador | Potência gerador [W] | Combustível consumido [L] | Calda cons [L] | Distância percorrida [km] | Distância Pulverizando [km] | RTL ACUMULADO[m] | EOC [km/km] | EOC [h/h] | Tempo de manobra [h] | Tempo rtl_rtw [h] | V pulv [m/s] | V desloc [m/s]
0 | 25 | CONCLUIDO | 4.0491 | 24.7 | 21.22 | 10.52 | 0.28 | 121 | 61.76 | 28.92 | 1 | 0 | 6.84 | 7851.41 | 111.56 | 2990.1 | 173.57 | 56.13 | 56333.1 | 0.32 | 0.75 | 2.99 | 3.63 | 1 | 10