## Sheet1
| Volume de calda [L] | STATUS | Capacidade operacional [ha/h] | Tempo de missao [h] | Tempo util [h] | Tempo por voo [min] | Autonomia Projetada [h] | N° Voos | MTOW [kg] | Massa Estrutura [kg] | Combustível [kg] | Abastecimentos | Massa gerador | Potência gerador [W] | Combustível consumido [L] | Calda cons [L] | Distância percorrida [km] | Distância Pulverizando [km] | RTL ACUMULADO[m] | EOC [km/km] | EOC [h/h] | Tempo de manobra [h] | Tempo rtl_rtw [h] | V pulv [m/s] | V desloc [m/s]
0 | 15 | CONCLUIDO | 3.6002 | 27.78 | 23.84 | 7.12 | 0.43 | 201 | 39.78 | 19.54 | 1 | 0 | 4.24 | 5140 | 94.15 | 2998.46 | 248.16 | 56.97 | 92661.86 | 0.23 | 0.68 | 3.21 | 5.99 | 1 | 10