## Sheet1
| Volume de calda [L] | STATUS | Capacidade operacional [ha/h] | Tempo de missao [h] | Tempo util [h] | Tempo por voo [min] | Autonomia Projetada [h] | N° Voos | MTOW [kg] | Massa Estrutura [kg] | Combustível [kg] | Abastecimentos | Massa gerador | Potência gerador [W] | Combustível consumido [L] | Calda cons [L] | Distância percorrida [km] | Distância Pulverizando [km] | RTL ACUMULADO[m] | EOC [km/km] | EOC [h/h] | Tempo de manobra [h] | Tempo rtl_rtw [h] | V pulv [m/s] | V desloc [m/s]
0 | 60 | CONCLUIDO | 6.9244 | 14.44 | 10.62 | 9.66 | 0.14 | 66 | 124.63 | 45 | 1 | 64 | 18.64 | 15605.44 | 89.97 | 2892.35 | 92.71 | 30.45 | 31028.58 | 0.33 | 0.82 | 0.19 | 1.9 | 1 | 10
1 | 60 | CONCLUIDO | 7.3603 | 13.59 | 10.18 | 12.21 | 0.18 | 50 | 124.96 | 45 | 1.25 | 4 | 18.71 | 15645.96 | 80.01 | 2892.05 | 76.15 | 30.45 | 22831.58 | 0.4 | 0.85 | 0.22 | 1.46 | 1 | 10
2 | 60 | CONCLUIDO | 7.3525 | 13.6 | 10.19 | 12.23 | 0.21 | 50 | 125.29 | 45 | 1.5 | 0 | 18.79 | 15686.51 | 80.31 | 2891.85 | 76.46 | 30.45 | 22984.97 | 0.4 | 0.85 | 0.22 | 1.47 | 1 | 10