## Sheet1
| Volume de calda [L] | STATUS | Capacidade operacional [ha/h] | Tempo de missao [h] | Tempo util [h] | Tempo por voo [min] | Autonomia Projetada [h] | N° Voos | MTOW [kg] | Massa Estrutura [kg] | Combustível [kg] | Abastecimentos | Massa gerador | Potência gerador [W] | Combustível consumido [L] | Calda cons [L] | Distância percorrida [km] | Distância Pulverizando [km] | RTL ACUMULADO[m] | EOC [km/km] | EOC [h/h] | Tempo de manobra [h] | Tempo rtl_rtw [h] | V pulv [m/s] | V desloc [m/s]
0 | 75 | CONCLUIDO | 6.2316 | 16.05 | 11.17 | 7.89 | 0.12 | 85 | 150.44 | 49.1 | 1 | 83 | 25.34 | 18787.76 | 115.88 | 2892.18 | 110.8 | 30.45 | 39978.51 | 0.27 | 0.78 | 0.21 | 2.45 | 1 | 10
1 | 75 | CONCLUIDO | 6.8726 | 14.55 | 10.44 | 10.44 | 0.15 | 60 | 150.78 | 49.1 | 1.25 | 58 | 25.44 | 18830.65 | 102.05 | 2892.06 | 86.6 | 30.45 | 28003.92 | 0.35 | 0.83 | 0.18 | 1.72 | 1 | 10
2 | 75 | CONCLUIDO | 7.3308 | 13.64 | 9.99 | 13.32 | 0.18 | 45 | 151.13 | 49.1 | 1.5 | 39 | 25.54 | 18873.58 | 90.71 | 2892.42 | 71.8 | 30.45 | 20681.68 | 0.42 | 0.87 | 0.16 | 1.27 | 1 | 10
3 | 75 | CONCLUIDO | 7.4704 | 13.39 | 9.89 | 14.83 | 0.2 | 40 | 151.48 | 49.1 | 1.75 | 2 | 25.64 | 18916.54 | 87.05 | 2891.9 | 67.03 | 30.45 | 18321.88 | 0.45 | 0.88 | 0.19 | 1.17 | 1 | 10
4 | 75 | CONCLUIDO | 7.4697 | 13.39 | 9.89 | 14.83 | 0.23 | 40 | 151.83 | 49.1 | 2 | 0 | 25.73 | 18959.54 | 87.21 | 2891.79 | 67.02 | 30.45 | 18315.59 | 0.45 | 0.88 | 0.2 | 1.17 | 1 | 10