## Sheet1
| Volume de calda [L] | STATUS | Capacidade operacional [ha/h] | Tempo de missao [h] | Tempo util [h] | Tempo por voo [min] | Autonomia Projetada [h] | N° Voos | MTOW [kg] | Massa Estrutura [kg] | Combustível [kg] | Abastecimentos | Massa gerador | Potência gerador [W] | Combustível consumido [L] | Calda cons [L] | Distância percorrida [km] | Distância Pulverizando [km] | RTL ACUMULADO[m] | EOC [km/km] | EOC [h/h] | Tempo de manobra [h] | Tempo rtl_rtw [h] | V pulv [m/s] | V desloc [m/s]
0 | 80 | CONCLUIDO | 6.0112 | 16.64 | 11.38 | 7.5 | 0.11 | 91 | 159.12 | 50.28 | 1 | 89 | 27.84 | 19859.16 | 124.47 | 2892.69 | 117.38 | 30.45 | 43237.92 | 0.26 | 0.76 | 0.23 | 2.66 | 1 | 10
1 | 80 | CONCLUIDO | 6.6954 | 14.94 | 10.55 | 9.89 | 0.14 | 64 | 159.48 | 50.28 | 1.25 | 62 | 27.95 | 19902.91 | 109.47 | 2892.25 | 90.31 | 30.45 | 29841.27 | 0.34 | 0.82 | 0.18 | 1.83 | 1 | 10
2 | 80 | CONCLUIDO | 7.1221 | 14.04 | 10.14 | 12.41 | 0.17 | 49 | 159.83 | 50.28 | 1.5 | 47 | 28.05 | 19946.71 | 98.77 | 2892.35 | 76.75 | 30.45 | 23136.3 | 0.4 | 0.85 | 0.16 | 1.41 | 1 | 10
3 | 80 | CONCLUIDO | 7.4431 | 13.44 | 9.85 | 15.16 | 0.19 | 39 | 160.19 | 50.28 | 1.75 | 18 | 28.16 | 19990.53 | 90.52 | 2892.05 | 66.8 | 30.45 | 18211.8 | 0.46 | 0.88 | 0.17 | 1.13 | 1 | 10
4 | 80 | CONCLUIDO | 7.4701 | 13.39 | 9.84 | 15.53 | 0.22 | 38 | 160.54 | 50.28 | 2 | 1 | 28.26 | 20034.4 | 89.42 | 2891.88 | 65.56 | 30.45 | 17597.33 | 0.46 | 0.88 | 0.19 | 1.12 | 1 | 10
5 | 80 | CONCLUIDO | 7.4689 | 13.39 | 9.84 | 15.54 | 0.25 | 38 | 160.9 | 50.28 | 2.25 | 0 | 28.37 | 20078.3 | 89.64 | 2892.01 | 65.57 | 30.45 | 17597.98 | 0.46 | 0.88 | 0.19 | 1.12 | 1 | 10