## Sheet1
| Volume de calda [L] | STATUS | Capacidade operacional [ha/h] | Tempo de missao [h] | Tempo util [h] | Tempo por voo [min] | Autonomia Projetada [h] | N° Voos | MTOW [kg] | Massa Estrutura [kg] | Combustível [kg] | Abastecimentos | Massa gerador | Potência gerador [W] | Combustível consumido [L] | Calda cons [L] | Distância percorrida [km] | Distância Pulverizando [km] | RTL ACUMULADO[m] | EOC [km/km] | EOC [h/h] | Tempo de manobra [h] | Tempo rtl_rtw [h] | V pulv [m/s] | V desloc [m/s]
0 | 85 | CONCLUIDO | 5.808 | 17.22 | 11.56 | 7.15 | 0.11 | 97 | 167.88 | 51.39 | 1 | 95 | 30.49 | 20939.59 | 132.69 | 2892.34 | 123.31 | 30.45 | 46174.29 | 0.25 | 0.75 | 0.24 | 2.84 | 1 | 10
1 | 85 | CONCLUIDO | 6.4832 | 15.42 | 10.71 | 9.32 | 0.13 | 69 | 168.25 | 51.39 | 1.25 | 67 | 30.6 | 20984.25 | 117.64 | 2892.27 | 95.81 | 30.45 | 32563.62 | 0.32 | 0.81 | 0.19 | 1.99 | 1 | 10
2 | 85 | CONCLUIDO | 6.9799 | 14.33 | 10.19 | 11.76 | 0.16 | 52 | 168.61 | 51.39 | 1.5 | 50 | 30.71 | 21028.94 | 106.19 | 2891.84 | 78.55 | 30.45 | 24022.27 | 0.39 | 0.85 | 0.17 | 1.47 | 1 | 10
3 | 85 | CONCLUIDO | 7.3459 | 13.61 | 9.85 | 14.42 | 0.18 | 41 | 168.97 | 51.39 | 1.75 | 37 | 30.83 | 21073.68 | 96.46 | 2892.05 | 67.38 | 30.45 | 18488.95 | 0.45 | 0.88 | 0.15 | 1.13 | 1 | 10
4 | 85 | CONCLUIDO | 7.488 | 13.35 | 9.76 | 16.27 | 0.21 | 36 | 169.33 | 51.39 | 2 | 7 | 30.94 | 21118.46 | 91.72 | 2891.84 | 63.42 | 30.45 | 16533.37 | 0.48 | 0.89 | 0.17 | 1.04 | 1 | 10
5 | 85 | CONCLUIDO | 7.4771 | 13.37 | 9.78 | 16.3 | 0.24 | 36 | 169.7 | 51.39 | 2.25 | 0 | 31.05 | 21163.27 | 91.73 | 2891.93 | 63.71 | 30.45 | 16682.3 | 0.48 | 0.89 | 0.18 | 1.06 | 1 | 10