## Sheet1
| Volume de calda [L] | STATUS | Capacidade operacional [ha/h] | Tempo de missao [h] | Tempo util [h] | Tempo por voo [min] | Autonomia Projetada [h] | N° Voos | MTOW [kg] | Massa Estrutura [kg] | Combustível [kg] | Abastecimentos | Massa gerador | Potência gerador [W] | Combustível consumido [L] | Calda cons [L] | Distância percorrida [km] | Distância Pulverizando [km] | RTL ACUMULADO[m] | EOC [km/km] | EOC [h/h] | Tempo de manobra [h] | Tempo rtl_rtw [h] | V pulv [m/s] | V desloc [m/s]
0 | 125 | CONCLUIDO | 4.3831 | 22.81 | 13.12 | 5.35 | 0.07 | 147 | 242.64 | 58.47 | 1 | 145 | 58.17 | 30160.1 | 201.14 | 2892.84 | 174.78 | 30.45 | 71659.6 | 0.17 | 0.66 | 0.31 | 4.39 | 1 | 10
1 | 125 | CONCLUIDO | 5.1624 | 19.37 | 11.75 | 6.84 | 0.09 | 103 | 243.08 | 58.47 | 1.25 | 101 | 58.36 | 30214.33 | 176.62 | 2892.49 | 129.67 | 30.45 | 49327.4 | 0.23 | 0.74 | 0.25 | 3.03 | 1 | 10
2 | 125 | CONCLUIDO | 5.7183 | 17.49 | 11 | 8.35 | 0.11 | 79 | 243.52 | 58.47 | 1.5 | 77 | 58.55 | 30268.64 | 161.92 | 2892.64 | 105 | 30.45 | 37108.92 | 0.29 | 0.79 | 0.21 | 2.28 | 1 | 10
3 | 125 | CONCLUIDO | 6.122 | 16.33 | 10.56 | 9.9 | 0.13 | 64 | 243.96 | 58.47 | 1.75 | 62 | 58.74 | 30323.01 | 152.04 | 2891.9 | 90.56 | 30.45 | 29963.54 | 0.34 | 0.82 | 0.18 | 1.83 | 1 | 10
4 | 125 | CONCLUIDO | 6.4647 | 15.47 | 10.21 | 11.56 | 0.15 | 53 | 244.41 | 58.47 | 2 | 51 | 58.93 | 30377.45 | 143.48 | 2892.01 | 78.95 | 30.45 | 24212.54 | 0.39 | 0.85 | 0.17 | 1.49 | 1 | 10
5 | 125 | CONCLUIDO | 6.7273 | 14.86 | 9.98 | 13.31 | 0.16 | 45 | 244.85 | 58.47 | 2.25 | 43 | 59.12 | 30431.96 | 137 | 2892.29 | 71.79 | 30.45 | 20674.41 | 0.42 | 0.87 | 0.15 | 1.26 | 1 | 10
6 | 125 | CONCLUIDO | 6.9448 | 14.4 | 9.8 | 15.08 | 0.18 | 39 | 245.29 | 58.47 | 2.5 | 37 | 59.32 | 30486.54 | 130.96 | 2891.72 | 65.89 | 30.45 | 17756.92 | 0.46 | 0.88 | 0.14 | 1.08 | 1 | 10
7 | 125 | CONCLUIDO | 7.1365 | 14.01 | 9.65 | 17.03 | 0.2 | 34 | 245.73 | 58.47 | 2.75 | 32 | 59.51 | 30541.19 | 125.31 | 2891.91 | 60.86 | 30.45 | 15265.09 | 0.5 | 0.9 | 0.14 | 0.93 | 1 | 10
8 | 125 | CONCLUIDO | 7.3114 | 13.68 | 9.5 | 19.01 | 0.22 | 30 | 246.18 | 58.47 | 3 | 28 | 59.7 | 30595.91 | 119.25 | 2892.15 | 55.99 | 30.45 | 12847.62 | 0.54 | 0.91 | 0.13 | 0.78 | 1 | 10
9 | 125 | CONCLUIDO | 7.4759 | 13.38 | 9.39 | 21.67 | 0.23 | 26 | 246.62 | 58.47 | 3.25 | 21 | 59.9 | 30650.7 | 112.78 | 2891.86 | 52.83 | 30.45 | 11292.41 | 0.58 | 0.92 | 0.11 | 0.67 | 1 | 10
10 | 125 | CONCLUIDO | 7.4594 | 13.41 | 9.47 | 22.72 | 0.25 | 25 | 247.07 | 58.47 | 3.5 | 9 | 60.09 | 30705.56 | 112.23 | 2891.8 | 54.73 | 30.45 | 12242.87 | 0.56 | 0.91 | 0.14 | 0.75 | 1 | 10
11 | 125 | CONCLUIDO | 7.4642 | 13.4 | 9.46 | 22.7 | 0.27 | 25 | 247.51 | 58.47 | 3.75 | 1 | 60.29 | 30760.49 | 111.95 | 2891.9 | 53.9 | 30.45 | 11831.31 | 0.56 | 0.92 | 0.15 | 0.74 | 1 | 10
12 | 125 | CONCLUIDO | 7.4666 | 13.39 | 9.46 | 22.69 | 0.29 | 25 | 247.96 | 58.47 | 4 | 0 | 60.48 | 30815.5 | 112.02 | 2891.9 | 53.66 | 30.45 | 11711.62 | 0.57 | 0.92 | 0.15 | 0.73 | 1 | 10