## Sheet1
| Volume de calda [L] | STATUS | Capacidade operacional [ha/h] | Tempo de missao [h] | Tempo util [h] | Tempo por voo [min] | Autonomia Projetada [h] | N° Voos | MTOW [kg] | Massa Estrutura [kg] | Combustível [kg] | Abastecimentos | Massa gerador | Potência gerador [W] | Combustível consumido [L] | Calda cons [L] | Distância percorrida [km] | Distância Pulverizando [km] | RTL ACUMULADO[m] | EOC [km/km] | EOC [h/h] | Tempo de manobra [h] | Tempo rtl_rtw [h] | V pulv [m/s] | V desloc [m/s]
0 | 70 | CONCLUIDO | 3.3843 | 29.55 | 22.32 | 7.74 | 0.12 | 173 | 141.81 | 47.83 | 1 | 171 | 22.98 | 17723.39 | 238.14 | 2879.87 | 225.22 | 60.58 | 81747.54 | 0.27 | 0.77 | 0.44 | 5.04 | 1 | 10
1 | 70 | CONCLUIDO | 3.7258 | 26.84 | 20.94 | 9.89 | 0.16 | 127 | 142.15 | 47.83 | 1.25 | 125 | 23.07 | 17765.46 | 218 | 2879.52 | 180.15 | 60.58 | 59445.53 | 0.34 | 0.82 | 0.37 | 3.66 | 1 | 10
2 | 70 | CONCLUIDO | 3.9726 | 25.17 | 20.08 | 12.17 | 0.19 | 99 | 142.49 | 47.83 | 1.5 | 97 | 23.16 | 17807.56 | 203.54 | 2879.2 | 151.99 | 60.58 | 45504.26 | 0.4 | 0.86 | 0.32 | 2.81 | 1 | 10
3 | 70 | CONCLUIDO | 4.1564 | 24.06 | 19.52 | 14.64 | 0.22 | 80 | 142.83 | 47.83 | 1.75 | 78 | 23.25 | 17849.7 | 191.86 | 2879.22 | 133.79 | 60.58 | 36501.13 | 0.45 | 0.88 | 0.29 | 2.24 | 1 | 10
4 | 70 | CONCLUIDO | 4.2924 | 23.3 | 19.13 | 17.13 | 0.25 | 67 | 143.17 | 47.83 | 2 | 65 | 23.34 | 17891.86 | 182.25 | 2879.23 | 120.93 | 60.58 | 30132.83 | 0.5 | 0.9 | 0.27 | 1.85 | 1 | 10
5 | 70 | CONCLUIDO | 4.4592 | 22.43 | 18.61 | 20.3 | 0.28 | 55 | 143.51 | 47.83 | 2.25 | 53 | 23.44 | 17934.06 | 169.46 | 2879.1 | 103.44 | 60.58 | 21449.22 | 0.59 | 0.93 | 0.25 | 1.33 | 1 | 10
6 | 70 | CONCLUIDO | 4.4604 | 22.42 | 18.78 | 22.99 | 0.31 | 49 | 143.86 | 47.83 | 2.5 | 46 | 23.53 | 17976.29 | 166.14 | 2879 | 110.14 | 60.58 | 24829.83 | 0.55 | 0.92 | 0.24 | 1.5 | 1 | 10
7 | 70 | CONCLUIDO | 4.5331 | 22.06 | 18.56 | 25.31 | 0.34 | 44 | 144.2 | 47.83 | 2.75 | 18 | 23.62 | 18018.55 | 158.61 | 2879.08 | 101.4 | 60.58 | 20487.3 | 0.6 | 0.93 | 0.27 | 1.28 | 1 | 10
8 | 70 | CONCLUIDO | 4.543 | 22.01 | 18.54 | 25.87 | 0.37 | 43 | 144.54 | 47.83 | 3 | 1 | 23.71 | 18060.85 | 157.45 | 2879.06 | 100.32 | 60.58 | 19947.75 | 0.6 | 0.93 | 0.28 | 1.26 | 1 | 10
9 | 70 | CONCLUIDO | 4.5429 | 22.01 | 18.54 | 25.87 | 0.4 | 43 | 144.89 | 47.83 | 3.25 | 0 | 23.81 | 18103.18 | 157.81 | 2879.11 | 100.32 | 60.58 | 19950.95 | 0.6 | 0.93 | 0.28 | 1.26 | 1 | 10