## Sheet1
| Volume de calda [L] | STATUS | Capacidade operacional [ha/h] | Tempo de missao [h] | Tempo util [h] | Tempo por voo [min] | Autonomia Projetada [h] | N° Voos | MTOW [kg] | Massa Estrutura [kg] | Combustível [kg] | Abastecimentos | Massa gerador | Potência gerador [W] | Combustível consumido [L] | Calda cons [L] | Distância percorrida [km] | Distância Pulverizando [km] | RTL ACUMULADO[m] | EOC [km/km] | EOC [h/h] | Tempo de manobra [h] | Tempo rtl_rtw [h] | V pulv [m/s] | V desloc [m/s]
0 | 95 | CONCLUIDO | 2.8586 | 34.98 | 24.03 | 6.32 | 0.1 | 228 | 185.69 | 53.44 | 1 | 226 | 36.26 | 23136.14 | 313.52 | 2879.82 | 281.43 | 60.58 | 109581.53 | 0.22 | 0.72 | 0.53 | 6.74 | 1 | 10
1 | 95 | CONCLUIDO | 3.2603 | 30.67 | 22.06 | 8.02 | 0.12 | 165 | 186.07 | 53.44 | 1.25 | 163 | 36.39 | 23182.76 | 283.68 | 2879.88 | 217.19 | 60.58 | 77774.64 | 0.28 | 0.78 | 0.42 | 4.78 | 1 | 10
2 | 95 | CONCLUIDO | 3.5369 | 28.27 | 21 | 9.77 | 0.14 | 129 | 186.45 | 53.44 | 1.5 | 127 | 36.51 | 23229.42 | 266.13 | 2879.45 | 181.89 | 60.58 | 60306.9 | 0.33 | 0.82 | 0.38 | 3.72 | 1 | 10
3 | 95 | CONCLUIDO | 3.7563 | 26.62 | 20.25 | 11.57 | 0.17 | 105 | 186.83 | 53.44 | 1.75 | 103 | 36.64 | 23276.13 | 252.3 | 2879.62 | 157.22 | 60.58 | 48090.61 | 0.39 | 0.85 | 0.33 | 2.96 | 1 | 10
4 | 95 | CONCLUIDO | 3.9082 | 25.59 | 19.81 | 13.35 | 0.19 | 89 | 187.21 | 53.44 | 2 | 87 | 36.77 | 23322.88 | 242.99 | 2879.27 | 143.03 | 60.58 | 41076.23 | 0.42 | 0.87 | 0.31 | 2.53 | 1 | 10
5 | 95 | CONCLUIDO | 4.0464 | 24.71 | 19.42 | 15.33 | 0.21 | 76 | 187.59 | 53.44 | 2.25 | 74 | 36.9 | 23369.68 | 234.22 | 2879.38 | 130.23 | 60.58 | 34742.49 | 0.47 | 0.89 | 0.29 | 2.14 | 1 | 10
6 | 95 | CONCLUIDO | 4.1611 | 24.03 | 19.11 | 17.37 | 0.24 | 66 | 187.97 | 53.44 | 2.5 | 64 | 37.03 | 23416.52 | 226.31 | 2879.03 | 120.04 | 60.58 | 29694.18 | 0.5 | 0.9 | 0.27 | 1.83 | 1 | 10
7 | 95 | CONCLUIDO | 4.2655 | 23.44 | 18.82 | 19.47 | 0.26 | 58 | 188.35 | 53.44 | 2.75 | 56 | 37.16 | 23463.4 | 218.49 | 2879.14 | 110.42 | 60.58 | 24923.08 | 0.55 | 0.91 | 0.26 | 1.54 | 1 | 10
8 | 95 | CONCLUIDO | 4.3476 | 23 | 18.6 | 21.46 | 0.28 | 52 | 188.73 | 53.44 | 3 | 50 | 37.29 | 23510.33 | 211.39 | 2879.08 | 103.93 | 60.58 | 21712.05 | 0.58 | 0.93 | 0.23 | 1.32 | 1 | 10
9 | 95 | CONCLUIDO | 4.3422 | 23.03 | 18.77 | 23.47 | 0.3 | 48 | 189.11 | 53.44 | 3.25 | 46 | 37.42 | 23557.3 | 210.58 | 2878.99 | 109.94 | 60.58 | 24737.28 | 0.55 | 0.92 | 0.24 | 1.5 | 1 | 10
10 | 95 | CONCLUIDO | 4.4274 | 22.59 | 18.52 | 25.84 | 0.33 | 43 | 189.49 | 53.44 | 3.5 | 41 | 37.55 | 23604.32 | 201.96 | 2879.29 | 101.07 | 60.58 | 20324.11 | 0.6 | 0.93 | 0.23 | 1.24 | 1 | 10
11 | 95 | CONCLUIDO | 4.4846 | 22.3 | 18.38 | 28.27 | 0.35 | 39 | 189.87 | 53.44 | 3.75 | 37 | 37.69 | 23651.38 | 195 | 2879.08 | 96.43 | 60.58 | 18026.55 | 0.63 | 0.94 | 0.23 | 1.1 | 1 | 10
12 | 95 | CONCLUIDO | 4.5418 | 22.02 | 18.25 | 31.28 | 0.37 | 35 | 190.25 | 53.44 | 4 | 31 | 37.82 | 23698.48 | 188.42 | 2879.17 | 92.12 | 60.58 | 15890.63 | 0.66 | 0.94 | 0.22 | 0.97 | 1 | 10
13 | 95 | CONCLUIDO | 4.5644 | 21.91 | 18.21 | 33.11 | 0.4 | 33 | 190.63 | 53.44 | 4.25 | 18 | 37.95 | 23745.63 | 183.79 | 2879.13 | 90.58 | 60.58 | 15131.35 | 0.67 | 0.95 | 0.23 | 0.93 | 1 | 10
14 | 95 | CONCLUIDO | 4.5763 | 21.85 | 18.19 | 34.11 | 0.42 | 32 | 191.02 | 53.44 | 4.5 | 4 | 38.08 | 23792.83 | 182.95 | 2879.18 | 89.3 | 60.58 | 14492.78 | 0.68 | 0.95 | 0.25 | 0.91 | 1 | 10
15 | 95 | CONCLUIDO | 4.5738 | 21.86 | 18.2 | 34.13 | 0.44 | 32 | 191.4 | 53.44 | 4.75 | 0 | 38.22 | 23840.07 | 183.06 | 2879.04 | 89.4 | 60.58 | 14546.87 | 0.68 | 0.95 | 0.26 | 0.93 | 1 | 10