## Sheet1
| Volume de calda [L] | STATUS | Capacidade operacional [ha/h] | Tempo de missao [h] | Tempo util [h] | Tempo por voo [min] | Autonomia Projetada [h] | N° Voos | MTOW [kg] | Massa Estrutura [kg] | Combustível [kg] | Abastecimentos | Massa gerador | Potência gerador [W] | Combustível consumido [L] | Calda cons [L] | Distância percorrida [km] | Distância Pulverizando [km] | RTL ACUMULADO[m] | EOC [km/km] | EOC [h/h] | Tempo de manobra [h] | Tempo rtl_rtw [h] | V pulv [m/s] | V desloc [m/s]
0 | 105 | CONCLUIDO | 2.6679 | 37.48 | 24.74 | 5.91 | 0.09 | 251 | 204 | 55.27 | 1 | 249 | 42.72 | 25393.6 | 345.01 | 2879.7 | 305.01 | 60.58 | 121255.56 | 0.2 | 0.7 | 0.56 | 7.46 | 1 | 10
1 | 105 | CONCLUIDO | 3.0872 | 32.39 | 22.53 | 7.51 | 0.11 | 180 | 204.39 | 55.27 | 1.25 | 178 | 42.87 | 25442.42 | 310.22 | 2879.97 | 232.12 | 60.58 | 85165.04 | 0.26 | 0.76 | 0.45 | 5.24 | 1 | 10
2 | 105 | CONCLUIDO | 3.3745 | 29.63 | 21.35 | 9.09 | 0.13 | 141 | 204.79 | 55.27 | 1.5 | 139 | 43.02 | 25491.3 | 290.41 | 2879.73 | 193.84 | 60.58 | 66219.55 | 0.31 | 0.81 | 0.38 | 4.07 | 1 | 10
3 | 105 | CONCLUIDO | 3.5964 | 27.81 | 20.58 | 10.74 | 0.15 | 115 | 205.18 | 55.27 | 1.75 | 113 | 43.16 | 25540.22 | 276.4 | 2879.59 | 168.1 | 60.58 | 53478.84 | 0.36 | 0.84 | 0.35 | 3.3 | 1 | 10
4 | 105 | CONCLUIDO | 3.7642 | 26.57 | 20.07 | 12.41 | 0.17 | 97 | 205.58 | 55.27 | 2 | 95 | 43.31 | 25589.2 | 266.02 | 2879.15 | 151.79 | 60.58 | 45417.08 | 0.4 | 0.86 | 0.32 | 2.79 | 1 | 10
5 | 105 | CONCLUIDO | 3.9136 | 25.55 | 19.62 | 14.18 | 0.19 | 83 | 205.98 | 55.27 | 2.25 | 81 | 43.46 | 25638.22 | 256.6 | 2879.46 | 136.85 | 60.58 | 38015.53 | 0.44 | 0.88 | 0.3 | 2.34 | 1 | 10
6 | 105 | CONCLUIDO | 4.0252 | 24.84 | 19.32 | 15.88 | 0.22 | 73 | 206.38 | 55.27 | 2.5 | 71 | 43.6 | 25687.3 | 248.96 | 2879.1 | 127.33 | 60.58 | 33303.07 | 0.48 | 0.89 | 0.27 | 2.04 | 1 | 10
7 | 105 | CONCLUIDO | 4.1199 | 24.27 | 19.07 | 17.6 | 0.24 | 65 | 206.78 | 55.27 | 2.75 | 63 | 43.75 | 25736.42 | 242.24 | 2879.22 | 118.89 | 60.58 | 29126.95 | 0.51 | 0.9 | 0.27 | 1.79 | 1 | 10
8 | 105 | CONCLUIDO | 4.213 | 23.74 | 18.82 | 19.47 | 0.26 | 58 | 207.17 | 55.27 | 3 | 56 | 43.9 | 25785.6 | 235.07 | 2879.42 | 110.37 | 60.58 | 24899.3 | 0.55 | 0.91 | 0.26 | 1.54 | 1 | 10
9 | 105 | CONCLUIDO | 4.295 | 23.28 | 18.61 | 21.47 | 0.28 | 52 | 207.57 | 55.27 | 3.25 | 50 | 44.05 | 25834.83 | 228.45 | 2879.3 | 104.45 | 60.58 | 21969.87 | 0.58 | 0.93 | 0.22 | 1.33 | 1 | 10
10 | 105 | CONCLUIDO | 4.2995 | 23.26 | 18.75 | 23.43 | 0.3 | 48 | 207.97 | 55.27 | 3.5 | 46 | 44.2 | 25884.1 | 227.41 | 2879.1 | 109.11 | 60.58 | 24320.62 | 0.56 | 0.92 | 0.24 | 1.47 | 1 | 10
11 | 105 | CONCLUIDO | 4.3659 | 22.9 | 18.56 | 25.3 | 0.32 | 44 | 208.37 | 55.27 | 3.75 | 42 | 44.35 | 25933.43 | 220.61 | 2879.17 | 102.37 | 60.58 | 20969.53 | 0.59 | 0.93 | 0.23 | 1.28 | 1 | 10
12 | 105 | CONCLUIDO | 4.426 | 22.59 | 18.41 | 27.61 | 0.34 | 40 | 208.77 | 55.27 | 4 | 38 | 44.5 | 25982.82 | 214.1 | 2878.99 | 97.64 | 60.58 | 18623.33 | 0.62 | 0.94 | 0.22 | 1.13 | 1 | 10
13 | 105 | CONCLUIDO | 4.4676 | 22.38 | 18.32 | 29.7 | 0.36 | 37 | 209.17 | 55.27 | 4.25 | 35 | 44.65 | 26032.25 | 209.09 | 2878.97 | 94.57 | 60.58 | 17104.73 | 0.64 | 0.94 | 0.23 | 1.04 | 1 | 10
14 | 105 | CONCLUIDO | 4.5072 | 22.19 | 18.24 | 32.19 | 0.38 | 34 | 209.58 | 55.27 | 4.5 | 32 | 44.8 | 26081.73 | 204.13 | 2878.97 | 92.08 | 60.58 | 15873.39 | 0.66 | 0.94 | 0.22 | 0.97 | 1 | 10
15 | 105 | CONCLUIDO | 4.5569 | 21.94 | 18.12 | 35.08 | 0.4 | 31 | 209.98 | 55.27 | 4.75 | 24 | 44.95 | 26131.27 | 197.4 | 2879.13 | 87.95 | 60.58 | 13823 | 0.69 | 0.95 | 0.22 | 0.85 | 1 | 10
16 | 105 | CONCLUIDO | 4.5645 | 21.91 | 18.13 | 36.25 | 0.42 | 30 | 210.38 | 55.27 | 5 | 12 | 45.11 | 26180.86 | 194.12 | 2879.15 | 87.58 | 60.58 | 13647.46 | 0.69 | 0.95 | 0.23 | 0.85 | 1 | 10
17 | 105 | CONCLUIDO | 4.5735 | 21.86 | 18.12 | 37.5 | 0.44 | 29 | 210.78 | 55.27 | 5.25 | 2 | 45.26 | 26230.5 | 192.63 | 2878.92 | 87.29 | 60.58 | 13502.92 | 0.69 | 0.95 | 0.24 | 0.85 | 1 | 10
18 | 105 | CONCLUIDO | 4.5717 | 21.87 | 18.13 | 37.52 | 0.46 | 29 | 211.18 | 55.27 | 5.5 | 0 | 45.41 | 26280.2 | 193.08 | 2879 | 87.52 | 60.58 | 13620.75 | 0.69 | 0.95 | 0.24 | 0.86 | 1 | 10