## Sheet1
| Volume de calda [L] | STATUS | Capacidade operacional [ha/h] | Tempo de missao [h] | Tempo util [h] | Tempo por voo [min] | Autonomia Projetada [h] | N° Voos | MTOW [kg] | Massa Estrutura [kg] | Combustível [kg] | Abastecimentos | Massa gerador | Potência gerador [W] | Combustível consumido [L] | Calda cons [L] | Distância percorrida [km] | Distância Pulverizando [km] | RTL ACUMULADO[m] | EOC [km/km] | EOC [h/h] | Tempo de manobra [h] | Tempo rtl_rtw [h] | V pulv [m/s] | V desloc [m/s]
0 | 115 | CONCLUIDO | 2.4858 | 40.23 | 25.5 | 5.56 | 0.08 | 275 | 222.93 | 56.94 | 1 | 273 | 49.99 | 27728.69 | 378.06 | 2880.21 | 329.9 | 60.58 | 133579.59 | 0.18 | 0.68 | 0.6 | 8.22 | 1 | 10
1 | 115 | CONCLUIDO | 2.9079 | 34.39 | 23.08 | 7.03 | 0.1 | 197 | 223.35 | 56.94 | 1.25 | 195 | 50.15 | 27780.03 | 338.66 | 2880.09 | 250 | 60.58 | 94018.67 | 0.24 | 0.75 | 0.49 | 5.8 | 1 | 10
2 | 115 | CONCLUIDO | 3.2125 | 31.13 | 21.75 | 8.53 | 0.12 | 153 | 223.76 | 56.94 | 1.5 | 151 | 50.32 | 27831.42 | 315.83 | 2879.3 | 206.63 | 60.58 | 72557.3 | 0.29 | 0.79 | 0.41 | 4.47 | 1 | 10
3 | 115 | CONCLUIDO | 3.4451 | 29.03 | 20.88 | 10.02 | 0.14 | 125 | 224.18 | 56.94 | 1.75 | 123 | 50.49 | 27882.87 | 299.93 | 2879.58 | 177.98 | 60.58 | 58370.31 | 0.34 | 0.82 | 0.36 | 3.6 | 1 | 10
4 | 115 | CONCLUIDO | 3.634 | 27.52 | 20.25 | 11.57 | 0.16 | 105 | 224.6 | 56.94 | 2 | 103 | 50.65 | 27934.37 | 287.54 | 2879.36 | 157.4 | 60.58 | 48179.21 | 0.38 | 0.85 | 0.33 | 2.97 | 1 | 10
5 | 115 | CONCLUIDO | 3.7807 | 26.45 | 19.84 | 13.23 | 0.18 | 90 | 225.01 | 56.94 | 2.25 | 88 | 50.82 | 27985.94 | 278.7 | 2879.33 | 143.98 | 60.58 | 41544.7 | 0.42 | 0.87 | 0.31 | 2.56 | 1 | 10
6 | 115 | CONCLUIDO | 3.9021 | 25.63 | 19.5 | 14.81 | 0.2 | 79 | 225.43 | 56.94 | 2.5 | 77 | 50.99 | 28037.57 | 270.59 | 2879.21 | 133.18 | 60.58 | 36201.6 | 0.45 | 0.88 | 0.28 | 2.22 | 1 | 10
7 | 115 | CONCLUIDO | 4.006 | 24.96 | 19.23 | 16.48 | 0.22 | 70 | 225.85 | 56.94 | 2.75 | 68 | 51.16 | 28089.25 | 263.96 | 2879.48 | 124.02 | 60.58 | 31662.6 | 0.49 | 0.9 | 0.28 | 1.95 | 1 | 10
8 | 115 | CONCLUIDO | 4.0912 | 24.44 | 19.02 | 18.11 | 0.24 | 63 | 226.27 | 56.94 | 3 | 61 | 51.33 | 28140.99 | 257.91 | 2879.29 | 117.07 | 60.58 | 28227.43 | 0.52 | 0.91 | 0.27 | 1.74 | 1 | 10
9 | 115 | CONCLUIDO | 4.1814 | 23.92 | 18.75 | 19.74 | 0.25 | 57 | 226.69 | 56.94 | 3.25 | 55 | 51.5 | 28192.8 | 250.61 | 2879.36 | 107.95 | 60.58 | 23697.46 | 0.56 | 0.92 | 0.26 | 1.47 | 1 | 10
10 | 115 | CONCLUIDO | 4.2413 | 23.58 | 18.63 | 21.5 | 0.27 | 52 | 227.11 | 56.94 | 3.5 | 50 | 51.67 | 28244.66 | 245.62 | 2879.25 | 105.24 | 60.58 | 22365.41 | 0.58 | 0.92 | 0.22 | 1.36 | 1 | 10
11 | 115 | CONCLUIDO | 4.2573 | 23.49 | 18.72 | 23.4 | 0.29 | 48 | 227.53 | 56.94 | 3.75 | 46 | 51.84 | 28296.58 | 243.89 | 2879.07 | 108.15 | 60.58 | 23841.76 | 0.56 | 0.92 | 0.24 | 1.44 | 1 | 10
12 | 115 | CONCLUIDO | 4.3213 | 23.14 | 18.55 | 25.29 | 0.31 | 44 | 227.95 | 56.94 | 4 | 42 | 52.01 | 28348.56 | 237.81 | 2879.25 | 102.16 | 60.58 | 20865.45 | 0.59 | 0.93 | 0.23 | 1.27 | 1 | 10
13 | 115 | CONCLUIDO | 4.3663 | 22.9 | 18.44 | 26.99 | 0.33 | 41 | 228.38 | 56.94 | 4.25 | 39 | 52.18 | 28400.61 | 232.55 | 2879.06 | 98.47 | 60.58 | 19034.43 | 0.62 | 0.93 | 0.23 | 1.16 | 1 | 10
14 | 115 | CONCLUIDO | 4.4101 | 22.68 | 18.35 | 28.97 | 0.35 | 38 | 228.8 | 56.94 | 4.5 | 36 | 52.36 | 28452.71 | 228.24 | 2879 | 95.53 | 60.58 | 17579.23 | 0.63 | 0.94 | 0.22 | 1.07 | 1 | 10
15 | 115 | CONCLUIDO | 4.4576 | 22.43 | 18.24 | 31.26 | 0.37 | 35 | 229.22 | 56.94 | 4.75 | 33 | 52.53 | 28504.87 | 222.68 | 2879.14 | 91.81 | 60.58 | 15735.15 | 0.66 | 0.94 | 0.22 | 0.96 | 1 | 10
16 | 115 | CONCLUIDO | 4.4855 | 22.29 | 18.18 | 33.06 | 0.39 | 33 | 229.65 | 56.94 | 5 | 31 | 52.7 | 28557.1 | 217.97 | 2879.15 | 90.15 | 60.58 | 14913.77 | 0.67 | 0.95 | 0.22 | 0.91 | 1 | 10
17 | 115 | CONCLUIDO | 4.5323 | 22.06 | 18.09 | 36.17 | 0.41 | 30 | 230.07 | 56.94 | 5.25 | 28 | 52.88 | 28609.38 | 212.7 | 2879.06 | 86.91 | 60.58 | 13311.83 | 0.7 | 0.95 | 0.21 | 0.81 | 1 | 10
18 | 115 | CONCLUIDO | 4.5484 | 21.99 | 18.05 | 37.35 | 0.42 | 29 | 230.49 | 56.94 | 5.5 | 22 | 53.05 | 28661.73 | 208.37 | 2879.04 | 85.46 | 60.58 | 12587.87 | 0.71 | 0.95 | 0.22 | 0.77 | 1 | 10
19 | 115 | CONCLUIDO | 4.5979 | 21.75 | 17.9 | 39.79 | 0.44 | 27 | 230.92 | 56.94 | 5.75 | 11 | 53.23 | 28714.14 | 202.81 | 2879.1 | 79.99 | 60.58 | 9865.02 | 0.76 | 0.96 | 0.23 | 0.63 | 1 | 10
20 | 115 | CONCLUIDO | 4.5952 | 21.76 | 17.92 | 39.81 | 0.46 | 27 | 231.34 | 56.94 | 6 | 3 | 53.4 | 28766.61 | 201.73 | 2879.07 | 80.08 | 60.58 | 9911.64 | 0.76 | 0.96 | 0.23 | 0.64 | 1 | 10
21 | 115 | CONCLUIDO | 4.5927 | 21.77 | 17.93 | 39.84 | 0.48 | 27 | 231.77 | 56.94 | 6.25 | 0 | 53.58 | 28819.14 | 201.98 | 2879.04 | 80.36 | 60.58 | 10050.84 | 0.75 | 0.96 | 0.24 | 0.65 | 1 | 10