## Sheet1
| Volume de calda [L] | STATUS | Capacidade operacional [ha/h] | Tempo de missao [h] | Tempo util [h] | Tempo por voo [min] | Autonomia Projetada [h] | N° Voos | MTOW [kg] | Massa Estrutura [kg] | Combustível [kg] | Abastecimentos | Massa gerador | Potência gerador [W] | Combustível consumido [L] | Calda cons [L] | Distância percorrida [km] | Distância Pulverizando [km] | RTL ACUMULADO[m] | EOC [km/km] | EOC [h/h] | Tempo de manobra [h] | Tempo rtl_rtw [h] | V pulv [m/s] | V desloc [m/s]
0 | 125 | CONCLUIDO | 2.3143 | 43.21 | 26.29 | 5.26 | 0.07 | 300 | 242.64 | 58.47 | 1 | 298 | 58.17 | 30160.1 | 412.81 | 2880.6 | 355.59 | 60.58 | 146301.03 | 0.17 | 0.66 | 0.64 | 9 | 1 | 10
1 | 125 | CONCLUIDO | 2.7493 | 36.37 | 23.56 | 6.64 | 0.09 | 213 | 243.08 | 58.47 | 1.25 | 211 | 58.36 | 30214.33 | 366.72 | 2879.73 | 265.87 | 60.58 | 101875.59 | 0.23 | 0.73 | 0.51 | 6.28 | 1 | 10
2 | 125 | CONCLUIDO | 3.067 | 32.6 | 22.06 | 8.02 | 0.11 | 165 | 243.52 | 58.47 | 1.5 | 163 | 58.55 | 30268.64 | 340.21 | 2879.55 | 217.01 | 60.58 | 77686.4 | 0.28 | 0.78 | 0.42 | 4.78 | 1 | 10
3 | 125 | CONCLUIDO | 3.3067 | 30.24 | 21.16 | 9.47 | 0.13 | 134 | 243.96 | 58.47 | 1.75 | 132 | 58.74 | 30323.01 | 323.4 | 2879.6 | 187.03 | 60.58 | 62850.04 | 0.32 | 0.81 | 0.38 | 3.88 | 1 | 10
4 | 125 | CONCLUIDO | 3.4958 | 28.61 | 20.51 | 10.89 | 0.15 | 113 | 244.41 | 58.47 | 2 | 111 | 58.93 | 30377.45 | 310.71 | 2879.46 | 166.15 | 60.58 | 52515.87 | 0.36 | 0.84 | 0.34 | 3.23 | 1 | 10
5 | 125 | CONCLUIDO | 3.6569 | 27.35 | 20.01 | 12.38 | 0.16 | 97 | 244.85 | 58.47 | 2.25 | 95 | 59.12 | 30431.96 | 300.14 | 2879.41 | 149.59 | 60.58 | 44313.07 | 0.4 | 0.86 | 0.32 | 2.73 | 1 | 10
6 | 125 | CONCLUIDO | 3.7807 | 26.45 | 19.68 | 13.89 | 0.18 | 85 | 245.29 | 58.47 | 2.5 | 83 | 59.32 | 30486.54 | 292.39 | 2879.35 | 138.82 | 60.58 | 38988.57 | 0.44 | 0.87 | 0.3 | 2.4 | 1 | 10
7 | 125 | CONCLUIDO | 3.8817 | 25.76 | 19.42 | 15.33 | 0.2 | 76 | 245.73 | 58.47 | 2.75 | 74 | 59.51 | 30541.19 | 285.66 | 2879.2 | 130.08 | 60.58 | 34663.36 | 0.47 | 0.89 | 0.29 | 2.14 | 1 | 10
8 | 125 | CONCLUIDO | 3.9792 | 25.13 | 19.16 | 16.91 | 0.22 | 68 | 246.18 | 58.47 | 3 | 66 | 59.7 | 30595.91 | 279.12 | 2879.26 | 121.96 | 60.58 | 30647.4 | 0.5 | 0.9 | 0.27 | 1.88 | 1 | 10
9 | 125 | CONCLUIDO | 4.0555 | 24.66 | 18.97 | 18.36 | 0.23 | 62 | 246.62 | 58.47 | 3.25 | 60 | 59.9 | 30650.7 | 273.76 | 2879.29 | 115.76 | 60.58 | 27575.39 | 0.52 | 0.91 | 0.26 | 1.69 | 1 | 10
10 | 125 | CONCLUIDO | 4.1537 | 24.08 | 18.67 | 20.01 | 0.25 | 56 | 247.07 | 58.47 | 3.5 | 54 | 60.09 | 30705.56 | 265.93 | 2879.04 | 105.53 | 60.58 | 22488.54 | 0.57 | 0.92 | 0.26 | 1.4 | 1 | 10
11 | 125 | CONCLUIDO | 4.1904 | 23.86 | 18.65 | 21.52 | 0.27 | 52 | 247.51 | 58.47 | 3.75 | 50 | 60.29 | 30760.49 | 262.71 | 2879.15 | 106.1 | 60.58 | 22792.87 | 0.57 | 0.92 | 0.22 | 1.37 | 1 | 10
12 | 125 | CONCLUIDO | 4.2132 | 23.74 | 18.71 | 23.39 | 0.29 | 48 | 247.96 | 58.47 | 4 | 46 | 60.48 | 30815.5 | 261.36 | 2879.11 | 107.56 | 60.58 | 23544.88 | 0.56 | 0.92 | 0.24 | 1.43 | 1 | 10
13 | 125 | CONCLUIDO | 4.2593 | 23.48 | 18.6 | 24.79 | 0.3 | 45 | 248.4 | 58.47 | 4.25 | 43 | 60.68 | 30870.57 | 256.31 | 2879 | 103.68 | 60.58 | 21617.68 | 0.58 | 0.93 | 0.24 | 1.32 | 1 | 10
14 | 125 | CONCLUIDO | 4.3239 | 23.13 | 18.43 | 26.98 | 0.32 | 41 | 248.85 | 58.47 | 4.5 | 39 | 60.88 | 30925.72 | 251.14 | 2879.12 | 98.36 | 60.58 | 18982.13 | 0.62 | 0.93 | 0.23 | 1.16 | 1 | 10
15 | 125 | CONCLUIDO | 4.352 | 22.98 | 18.38 | 28.28 | 0.34 | 39 | 249.3 | 58.47 | 4.75 | 37 | 61.07 | 30980.93 | 246.77 | 2879.13 | 96.48 | 60.58 | 18051.03 | 0.63 | 0.94 | 0.23 | 1.1 | 1 | 10
16 | 125 | CONCLUIDO | 4.3991 | 22.73 | 18.27 | 30.46 | 0.36 | 36 | 249.75 | 58.47 | 5 | 34 | 61.27 | 31036.22 | 241.6 | 2879 | 93.17 | 60.58 | 16411.14 | 0.65 | 0.94 | 0.22 | 1 | 1 | 10
17 | 125 | CONCLUIDO | 4.4289 | 22.58 | 18.22 | 32.15 | 0.37 | 34 | 250.2 | 58.47 | 5.25 | 32 | 61.47 | 31091.59 | 238.34 | 2879.26 | 91.25 | 60.58 | 15457.94 | 0.66 | 0.95 | 0.22 | 0.94 | 1 | 10
18 | 125 | CONCLUIDO | 4.4588 | 22.43 | 18.16 | 34.05 | 0.39 | 32 | 250.64 | 58.47 | 5.5 | 30 | 61.67 | 31147.02 | 233.87 | 2879.13 | 89.36 | 60.58 | 14524.21 | 0.68 | 0.95 | 0.22 | 0.88 | 1 | 10
19 | 125 | CONCLUIDO | 4.4896 | 22.27 | 18.1 | 36.2 | 0.41 | 30 | 251.09 | 58.47 | 5.75 | 28 | 61.87 | 31202.53 | 229.05 | 2879.08 | 87.32 | 60.58 | 13514.35 | 0.69 | 0.95 | 0.21 | 0.82 | 1 | 10
20 | 125 | CONCLUIDO | 4.5292 | 22.08 | 18 | 38.57 | 0.42 | 28 | 251.55 | 58.47 | 6 | 26 | 62.07 | 31258.11 | 225.1 | 2879.08 | 83.84 | 60.58 | 11785.27 | 0.72 | 0.96 | 0.21 | 0.72 | 1 | 10
21 | 125 | CONCLUIDO | 4.5721 | 21.87 | 17.89 | 41.28 | 0.44 | 26 | 252 | 58.47 | 6.25 | 22 | 62.27 | 31313.77 | 218.01 | 2879.07 | 80.57 | 60.58 | 10162.19 | 0.75 | 0.96 | 0.19 | 0.61 | 1 | 10
22 | 125 | CONCLUIDO | 4.5291 | 22.08 | 18.09 | 41.76 | 0.46 | 26 | 252.45 | 58.47 | 6.5 | 16 | 62.47 | 31369.49 | 219.01 | 2879.05 | 87.18 | 60.58 | 13463.27 | 0.69 | 0.95 | 0.22 | 0.82 | 1 | 10
23 | 125 | CONCLUIDO | 4.5564 | 21.95 | 18.01 | 43.22 | 0.47 | 25 | 252.9 | 58.47 | 6.75 | 7 | 62.68 | 31425.3 | 215.55 | 2879.07 | 84.08 | 60.58 | 11922.08 | 0.72 | 0.96 | 0.22 | 0.73 | 1 | 10
24 | 125 | CONCLUIDO | 4.5574 | 21.94 | 18 | 43.21 | 0.49 | 25 | 253.35 | 58.47 | 7 | 0 | 62.88 | 31481.17 | 215.03 | 2879.07 | 83.37 | 60.58 | 11565.11 | 0.73 | 0.96 | 0.23 | 0.73 | 1 | 10