## Sheet1
| Volume de calda [L] | STATUS | Capacidade operacional [ha/h] | Tempo de missao [h] | Tempo util [h] | Tempo por voo [min] | Autonomia Projetada [h] | N° Voos | MTOW [kg] | Massa Estrutura [kg] | Combustível [kg] | Abastecimentos | Massa gerador | Potência gerador [W] | Combustível consumido [L] | Calda cons [L] | Distância percorrida [km] | Distância Pulverizando [km] | RTL ACUMULADO[m] | EOC [km/km] | EOC [h/h] | Tempo de manobra [h] | Tempo rtl_rtw [h] | V pulv [m/s] | V desloc [m/s]
0 | 70 | CONCLUIDO | 3.3829 | 29.56 | 22.33 | 7.75 | 0.12 | 173 | 141.81 | 47.83 | 1 | 171 | 22.98 | 17723.39 | 238.32 | 2887.83 | 225.6 | 60.56 | 81939.14 | 0.27 | 0.77 | 0.44 | 5.05 | 1 | 10
1 | 70 | CONCLUIDO | 3.7262 | 26.84 | 20.94 | 9.89 | 0.16 | 127 | 142.15 | 47.83 | 1.25 | 125 | 23.07 | 17765.46 | 217.77 | 2887.27 | 180.32 | 60.56 | 59529.38 | 0.34 | 0.82 | 0.36 | 3.66 | 1 | 10
2 | 70 | CONCLUIDO | 3.973 | 25.17 | 20.08 | 12.17 | 0.19 | 99 | 142.49 | 47.83 | 1.5 | 97 | 23.16 | 17807.56 | 203.48 | 2887.42 | 152.03 | 60.56 | 45526.1 | 0.4 | 0.86 | 0.32 | 2.8 | 1 | 10
3 | 70 | CONCLUIDO | 4.1568 | 24.06 | 19.52 | 14.64 | 0.22 | 80 | 142.83 | 47.83 | 1.75 | 78 | 23.25 | 17849.7 | 192.05 | 2887.41 | 133.76 | 60.56 | 36485.83 | 0.45 | 0.88 | 0.29 | 2.24 | 1 | 10
4 | 70 | CONCLUIDO | 4.2924 | 23.3 | 19.13 | 17.13 | 0.25 | 67 | 143.17 | 47.83 | 2 | 65 | 23.34 | 17891.86 | 182.02 | 2887.37 | 121.08 | 60.56 | 30211.72 | 0.5 | 0.9 | 0.27 | 1.85 | 1 | 10
5 | 70 | CONCLUIDO | 4.4379 | 22.53 | 18.69 | 20.02 | 0.28 | 56 | 143.51 | 47.83 | 2.25 | 54 | 23.44 | 17934.06 | 171.21 | 2887.22 | 105.7 | 60.56 | 22572.56 | 0.57 | 0.92 | 0.26 | 1.41 | 1 | 10
6 | 70 | CONCLUIDO | 4.4505 | 22.47 | 18.83 | 23.05 | 0.31 | 49 | 143.86 | 47.83 | 2.5 | 43 | 23.53 | 17976.29 | 166.9 | 2887.08 | 111.22 | 60.56 | 25369.42 | 0.54 | 0.91 | 0.26 | 1.55 | 1 | 10
7 | 70 | CONCLUIDO | 4.5373 | 22.04 | 18.54 | 25.28 | 0.34 | 44 | 144.2 | 47.83 | 2.75 | 19 | 23.62 | 18018.55 | 158.92 | 2887.17 | 100.72 | 60.56 | 20143.89 | 0.6 | 0.93 | 0.27 | 1.26 | 1 | 10
8 | 70 | CONCLUIDO | 4.5468 | 21.99 | 18.52 | 25.85 | 0.37 | 43 | 144.54 | 47.83 | 3 | 2 | 23.71 | 18060.85 | 157.58 | 2887.06 | 99.58 | 60.56 | 19582.32 | 0.61 | 0.93 | 0.28 | 1.25 | 1 | 10
9 | 70 | CONCLUIDO | 4.5468 | 21.99 | 18.52 | 25.85 | 0.4 | 43 | 144.89 | 47.83 | 3.25 | 0 | 23.81 | 18103.18 | 158 | 2887.17 | 99.45 | 60.56 | 19513.47 | 0.61 | 0.93 | 0.29 | 1.25 | 1 | 10