## Sheet1
| Volume de calda [L] | STATUS | Capacidade operacional [ha/h] | Tempo de missao [h] | Tempo util [h] | Tempo por voo [min] | Autonomia Projetada [h] | N° Voos | MTOW [kg] | Massa Estrutura [kg] | Combustível [kg] | Abastecimentos | Massa gerador | Potência gerador [W] | Combustível consumido [L] | Calda cons [L] | Distância percorrida [km] | Distância Pulverizando [km] | RTL ACUMULADO[m] | EOC [km/km] | EOC [h/h] | Tempo de manobra [h] | Tempo rtl_rtw [h] | V pulv [m/s] | V desloc [m/s]
0 | 145 | CONCLUIDO | 1.9805 | 50.49 | 28.2 | 4.71 | 0.06 | 359 | 285.18 | 61.2 | 1 | 357 | 77.98 | 35406.83 | 493 | 2888.94 | 418.49 | 60.56 | 177453.76 | 0.14 | 0.61 | 0.74 | 10.91 | 1 | 10
1 | 145 | CONCLUIDO | 2.4304 | 41.14 | 24.72 | 5.93 | 0.08 | 250 | 285.68 | 61.2 | 1.25 | 248 | 78.24 | 35468.6 | 429.38 | 2888.42 | 304.1 | 60.56 | 120807.09 | 0.2 | 0.7 | 0.57 | 7.44 | 1 | 10
2 | 145 | CONCLUIDO | 2.7687 | 36.12 | 22.88 | 7.19 | 0.09 | 191 | 286.19 | 61.2 | 1.5 | 189 | 78.49 | 35530.47 | 394.64 | 2888.15 | 243.5 | 60.56 | 90798.26 | 0.25 | 0.75 | 0.47 | 5.59 | 1 | 10
3 | 145 | CONCLUIDO | 3.0208 | 33.1 | 21.8 | 8.44 | 0.11 | 155 | 286.69 | 61.2 | 1.75 | 153 | 78.74 | 35592.57 | 373.68 | 2887.62 | 208.63 | 60.56 | 73545.77 | 0.29 | 0.79 | 0.41 | 4.52 | 1 | 10
4 | 145 | CONCLUIDO | 3.2273 | 30.99 | 21.03 | 9.71 | 0.12 | 130 | 287.19 | 61.2 | 2 | 128 | 78.99 | 35654.65 | 358.06 | 2887.5 | 182.91 | 60.56 | 60811.49 | 0.33 | 0.82 | 0.38 | 3.75 | 1 | 10
5 | 145 | CONCLUIDO | 3.3935 | 29.47 | 20.48 | 10.97 | 0.14 | 112 | 287.7 | 61.2 | 2.25 | 110 | 79.25 | 35716.83 | 346.41 | 2887.36 | 165.06 | 60.56 | 51977.06 | 0.37 | 0.84 | 0.35 | 3.2 | 1 | 10
6 | 145 | CONCLUIDO | 3.5339 | 28.3 | 20.07 | 12.29 | 0.15 | 98 | 288.2 | 61.2 | 2.5 | 96 | 79.5 | 35779.11 | 337.04 | 2887.37 | 151.4 | 60.56 | 45215.08 | 0.4 | 0.86 | 0.32 | 2.79 | 1 | 10
7 | 145 | CONCLUIDO | 3.6529 | 27.38 | 19.74 | 13.61 | 0.17 | 87 | 288.71 | 61.2 | 2.75 | 85 | 79.76 | 35841.5 | 329.24 | 2887.26 | 140.88 | 60.56 | 40011.55 | 0.43 | 0.87 | 0.3 | 2.46 | 1 | 10
8 | 145 | CONCLUIDO | 3.7428 | 26.72 | 19.51 | 14.82 | 0.18 | 79 | 289.21 | 61.2 | 3 | 77 | 80.02 | 35903.99 | 323.3 | 2887.32 | 133.59 | 60.56 | 36406.82 | 0.45 | 0.88 | 0.28 | 2.23 | 1 | 10
9 | 145 | CONCLUIDO | 3.8416 | 26.03 | 19.26 | 16.27 | 0.2 | 71 | 289.72 | 61.2 | 3.25 | 69 | 80.27 | 35966.59 | 316.59 | 2887.12 | 124.99 | 60.56 | 32144.2 | 0.48 | 0.89 | 0.28 | 1.98 | 1 | 10
10 | 145 | CONCLUIDO | 3.9177 | 25.52 | 19.07 | 17.61 | 0.21 | 65 | 290.23 | 61.2 | 3.5 | 63 | 80.53 | 36029.29 | 311.57 | 2887.23 | 118.93 | 60.56 | 29143.1 | 0.51 | 0.9 | 0.27 | 1.79 | 1 | 10
11 | 145 | CONCLUIDO | 3.9864 | 25.08 | 18.9 | 18.9 | 0.23 | 60 | 290.74 | 61.2 | 3.75 | 58 | 80.79 | 36092.1 | 306.17 | 2887.25 | 113.45 | 60.56 | 26428.34 | 0.53 | 0.91 | 0.26 | 1.62 | 1 | 10
12 | 145 | CONCLUIDO | 4.0814 | 24.5 | 18.59 | 20.28 | 0.24 | 55 | 291.25 | 61.2 | 4 | 53 | 81.05 | 36155.02 | 298.24 | 2887.29 | 102.57 | 60.56 | 21012.91 | 0.59 | 0.93 | 0.25 | 1.31 | 1 | 10
13 | 145 | CONCLUIDO | 4.0938 | 24.43 | 18.68 | 21.55 | 0.26 | 52 | 291.76 | 61.2 | 4.25 | 50 | 81.31 | 36218.04 | 297.69 | 2887.21 | 106.95 | 60.56 | 23217.87 | 0.57 | 0.92 | 0.22 | 1.4 | 1 | 10
14 | 145 | CONCLUIDO | 4.0939 | 24.43 | 18.84 | 23.07 | 0.27 | 49 | 292.27 | 61.2 | 4.5 | 47 | 81.57 | 36281.16 | 298.78 | 2887.35 | 112.33 | 60.56 | 25924.63 | 0.54 | 0.91 | 0.24 | 1.56 | 1 | 10
15 | 145 | CONCLUIDO | 4.1561 | 24.06 | 18.63 | 24.3 | 0.29 | 46 | 292.79 | 61.2 | 4.75 | 44 | 81.84 | 36344.4 | 293.06 | 2887.3 | 104.99 | 60.56 | 22267.73 | 0.58 | 0.92 | 0.24 | 1.35 | 1 | 10
16 | 145 | CONCLUIDO | 4.2041 | 23.79 | 18.52 | 25.84 | 0.3 | 43 | 293.3 | 61.2 | 5 | 41 | 82.1 | 36407.75 | 288.48 | 2887.06 | 101.26 | 60.56 | 20418.42 | 0.6 | 0.93 | 0.23 | 1.24 | 1 | 10
17 | 145 | CONCLUIDO | 4.2551 | 23.5 | 18.4 | 27.6 | 0.32 | 40 | 293.81 | 61.2 | 5.25 | 38 | 82.36 | 36471.2 | 283.75 | 2887.3 | 97.04 | 60.56 | 18324.34 | 0.62 | 0.94 | 0.23 | 1.12 | 1 | 10
18 | 145 | CONCLUIDO | 4.2844 | 23.34 | 18.34 | 28.96 | 0.33 | 38 | 294.33 | 61.2 | 5.5 | 36 | 82.63 | 36534.76 | 280.54 | 2887.16 | 95.57 | 60.56 | 17600.9 | 0.63 | 0.94 | 0.22 | 1.07 | 1 | 10
19 | 145 | CONCLUIDO | 4.3173 | 23.16 | 18.27 | 30.46 | 0.35 | 36 | 294.84 | 61.2 | 5.75 | 34 | 82.9 | 36598.44 | 277.91 | 2887.29 | 93.07 | 60.56 | 16361.34 | 0.65 | 0.94 | 0.22 | 0.99 | 1 | 10
20 | 145 | CONCLUIDO | 4.3474 | 23 | 18.22 | 32.15 | 0.36 | 34 | 295.36 | 61.2 | 6 | 32 | 83.16 | 36662.22 | 273.87 | 2887.07 | 91.52 | 60.56 | 15596.31 | 0.66 | 0.94 | 0.22 | 0.94 | 1 | 10
21 | 145 | CONCLUIDO | 4.3795 | 22.83 | 18.16 | 34.05 | 0.38 | 32 | 295.88 | 61.2 | 6.25 | 30 | 83.43 | 36726.12 | 270.02 | 2887.23 | 89.28 | 60.56 | 14483.04 | 0.68 | 0.95 | 0.22 | 0.88 | 1 | 10
22 | 145 | CONCLUIDO | 4.3966 | 22.74 | 18.12 | 35.08 | 0.39 | 31 | 296.4 | 61.2 | 6.5 | 29 | 83.7 | 36790.13 | 266.88 | 2887.16 | 88.18 | 60.56 | 13939.72 | 0.69 | 0.95 | 0.21 | 0.85 | 1 | 10
23 | 145 | CONCLUIDO | 4.4298 | 22.57 | 18.06 | 37.37 | 0.4 | 29 | 296.92 | 61.2 | 6.75 | 27 | 83.97 | 36854.25 | 263.37 | 2886.98 | 86.11 | 60.56 | 12913.28 | 0.7 | 0.95 | 0.21 | 0.79 | 1 | 10
24 | 145 | CONCLUIDO | 4.4516 | 22.46 | 18.01 | 38.58 | 0.42 | 28 | 297.44 | 61.2 | 7 | 26 | 84.24 | 36918.48 | 260.05 | 2887.09 | 84.23 | 60.56 | 11981.74 | 0.72 | 0.96 | 0.21 | 0.73 | 1 | 10
25 | 145 | CONCLUIDO | 4.4786 | 22.33 | 17.92 | 39.83 | 0.43 | 27 | 297.96 | 61.2 | 7.25 | 25 | 84.51 | 36982.83 | 254.23 | 2887.19 | 81.86 | 60.56 | 10801.07 | 0.74 | 0.96 | 0.19 | 0.65 | 1 | 10
26 | 145 | CONCLUIDO | 4.4625 | 22.41 | 18.06 | 41.67 | 0.45 | 26 | 298.48 | 61.2 | 7.5 | 24 | 84.79 | 37047.29 | 255.66 | 2887.12 | 86.52 | 60.56 | 13136.76 | 0.7 | 0.95 | 0.2 | 0.78 | 1 | 10
27 | 145 | CONCLUIDO | 4.4856 | 22.29 | 18 | 43.19 | 0.46 | 25 | 299.01 | 61.2 | 7.75 | 23 | 85.06 | 37111.87 | 250.52 | 2886.98 | 84.11 | 60.56 | 11936.84 | 0.72 | 0.96 | 0.21 | 0.72 | 1 | 10
28 | 145 | CONCLUIDO | 4.5048 | 22.2 | 17.96 | 44.89 | 0.48 | 24 | 299.53 | 61.2 | 8 | 21 | 85.33 | 37176.68 | 247.13 | 2887.04 | 82.72 | 60.56 | 11247.17 | 0.73 | 0.96 | 0.21 | 0.68 | 1 | 10
29 | 145 | CONCLUIDO | 4.5227 | 22.11 | 17.92 | 46.75 | 0.49 | 23 | 300.06 | 61.2 | 8.25 | 19 | 85.61 | 37241.49 | 243.96 | 2886.98 | 81.59 | 60.56 | 10685.62 | 0.74 | 0.96 | 0.2 | 0.65 | 1 | 10
30 | 145 | CONCLUIDO | 4.5425 | 22.01 | 17.88 | 48.76 | 0.5 | 22 | 300.59 | 61.2 | 8.5 | 11 | 85.89 | 37306.42 | 240.32 | 2887.05 | 79.88 | 60.56 | 9834.34 | 0.76 | 0.96 | 0.21 | 0.6 | 1 | 10
31 | 145 | CONCLUIDO | 4.534 | 22.06 | 17.92 | 48.88 | 0.52 | 22 | 301.11 | 61.2 | 8.75 | 6 | 86.16 | 37371.47 | 241.1 | 2887.16 | 81.08 | 60.56 | 10435.93 | 0.75 | 0.96 | 0.22 | 0.64 | 1 | 10
32 | 145 | CONCLUIDO | 4.554 | 21.96 | 17.88 | 51.08 | 0.53 | 21 | 301.64 | 61.2 | 9 | 3 | 86.44 | 37436.63 | 240.04 | 2887.06 | 79.51 | 60.56 | 9656.55 | 0.76 | 0.96 | 0.22 | 0.6 | 1 | 10
33 | 145 | CONCLUIDO | 4.5528 | 21.96 | 17.88 | 51.1 | 0.55 | 21 | 302.17 | 61.2 | 9.25 | 0 | 86.72 | 37501.91 | 240.59 | 2887.1 | 79.51 | 60.56 | 9656.69 | 0.76 | 0.96 | 0.22 | 0.61 | 1 | 10