## Sheet1
| Volume de calda [L] | STATUS | Capacidade operacional [ha/h] | Tempo de missao [h] | Tempo util [h] | Tempo por voo [min] | Autonomia Projetada [h] | N° Voos | MTOW [kg] | Massa Estrutura [kg] | Combustível [kg] | Abastecimentos | Massa gerador | Potência gerador [W] | Combustível consumido [L] | Calda cons [L] | Distância percorrida [km] | Distância Pulverizando [km] | RTL ACUMULADO[m] | EOC [km/km] | EOC [h/h] | Tempo de manobra [h] | Tempo rtl_rtw [h] | V pulv [m/s] | V desloc [m/s]
0 | 45 | CONCLUIDO | 3.9944 | 25.04 | 20.64 | 10.59 | 0.18 | 117 | 98.71 | 39.72 | 1 | 115 | 12.99 | 12407.75 | 160.5 | 2887.43 | 170.41 | 60.56 | 54624.78 | 0.36 | 0.83 | 0.35 | 3.36 | 1 | 10
1 | 45 | CONCLUIDO | 4.2788 | 23.37 | 19.66 | 14.04 | 0.22 | 84 | 99.02 | 39.72 | 1.25 | 81 | 13.05 | 12446.14 | 143.38 | 2887.37 | 137.89 | 60.56 | 38531.51 | 0.44 | 0.88 | 0.31 | 2.38 | 1 | 10
2 | 45 | CONCLUIDO | 4.428 | 22.58 | 19.22 | 17.21 | 0.27 | 67 | 99.33 | 39.72 | 1.5 | 23 | 13.11 | 12484.55 | 132.99 | 2887.3 | 122.06 | 60.56 | 30701.81 | 0.5 | 0.9 | 0.33 | 1.94 | 1 | 10
3 | 45 | CONCLUIDO | 4.4306 | 22.57 | 19.23 | 17.48 | 0.31 | 66 | 99.64 | 39.72 | 1.75 | 1 | 13.18 | 12522.99 | 132.3 | 2887.45 | 121.36 | 60.56 | 30355.82 | 0.5 | 0.9 | 0.35 | 1.95 | 1 | 10
4 | 45 | CONCLUIDO | 4.4302 | 22.57 | 19.23 | 17.48 | 0.35 | 66 | 99.95 | 39.72 | 2 | 0 | 13.24 | 12561.45 | 132.7 | 2887.45 | 121.37 | 60.56 | 30359.09 | 0.5 | 0.9 | 0.36 | 1.95 | 1 | 10