## Sheet1
| Volume de calda [L] | STATUS | Capacidade operacional [ha/h] | Tempo de missao [h] | Tempo util [h] | Tempo por voo [min] | Autonomia Projetada [h] | N° Voos | MTOW [kg] | Massa Estrutura [kg] | Combustível [kg] | Abastecimentos | Massa gerador | Potência gerador [W] | Combustível consumido [L] | Calda cons [L] | Distância percorrida [km] | Distância Pulverizando [km] | RTL ACUMULADO[m] | EOC [km/km] | EOC [h/h] | Tempo de manobra [h] | Tempo rtl_rtw [h] | V pulv [m/s] | V desloc [m/s]
0 | 10 | CONCLUIDO | 3.2534 | 30.74 | 25.89 | 5.39 | 0.64 | 288 | 26.11 | 12.1 | 1 | 0 | 3.01 | 3454.41 | 75.34 | 2878.04 | 328.67 | 60.55 | 132899.25 | 0.18 | 0.66 | 1.01 | 8.61 | 1 | 10