## Sheet1
| Volume de calda [L] | STATUS | Capacidade operacional [ha/h] | Tempo de missao [h] | Tempo util [h] | Tempo por voo [min] | Autonomia Projetada [h] | N° Voos | MTOW [kg] | Massa Estrutura [kg] | Combustível [kg] | Abastecimentos | Massa gerador | Potência gerador [W] | Combustível consumido [L] | Calda cons [L] | Distância percorrida [km] | Distância Pulverizando [km] | RTL ACUMULADO[m] | EOC [km/km] | EOC [h/h] | Tempo de manobra [h] | Tempo rtl_rtw [h] | V pulv [m/s] | V desloc [m/s]
0 | 105 | CONCLUIDO | 2.6669 | 37.5 | 24.75 | 5.92 | 0.09 | 251 | 204 | 55.27 | 1 | 249 | 42.72 | 25393.6 | 345.2 | 2878.34 | 304.9 | 60.55 | 121197.96 | 0.2 | 0.7 | 0.57 | 7.47 | 1 | 10
1 | 105 | CONCLUIDO | 3.0794 | 32.47 | 22.57 | 7.48 | 0.11 | 181 | 204.39 | 55.27 | 1.25 | 179 | 42.87 | 25442.42 | 310.85 | 2877.75 | 233.51 | 60.55 | 85857.37 | 0.26 | 0.76 | 0.45 | 5.29 | 1 | 10
2 | 105 | CONCLUIDO | 3.3736 | 29.64 | 21.36 | 9.09 | 0.13 | 141 | 204.79 | 55.27 | 1.5 | 139 | 43.02 | 25491.3 | 290.56 | 2877.76 | 193.75 | 60.55 | 66174.39 | 0.31 | 0.81 | 0.39 | 4.08 | 1 | 10
3 | 105 | CONCLUIDO | 3.5962 | 27.81 | 20.58 | 10.74 | 0.15 | 115 | 205.18 | 55.27 | 1.75 | 113 | 43.16 | 25540.22 | 276.52 | 2877.71 | 168.17 | 60.55 | 53513.58 | 0.36 | 0.84 | 0.35 | 3.3 | 1 | 10
4 | 105 | CONCLUIDO | 3.7653 | 26.56 | 20.06 | 12.41 | 0.17 | 97 | 205.58 | 55.27 | 2 | 95 | 43.31 | 25589.2 | 266.09 | 2877.3 | 151.19 | 60.55 | 45114.84 | 0.4 | 0.86 | 0.32 | 2.78 | 1 | 10
5 | 105 | CONCLUIDO | 3.9135 | 25.55 | 19.62 | 14.18 | 0.19 | 83 | 205.98 | 55.27 | 2.25 | 81 | 43.46 | 25638.22 | 256.57 | 2877.12 | 136.96 | 60.55 | 38068.52 | 0.44 | 0.88 | 0.3 | 2.34 | 1 | 10
6 | 105 | CONCLUIDO | 4.0254 | 24.84 | 19.32 | 15.88 | 0.22 | 73 | 206.38 | 55.27 | 2.5 | 71 | 43.6 | 25687.3 | 248.98 | 2877.02 | 127.22 | 60.55 | 33250.08 | 0.48 | 0.89 | 0.28 | 2.04 | 1 | 10
7 | 105 | CONCLUIDO | 4.1192 | 24.28 | 19.08 | 17.61 | 0.24 | 65 | 206.78 | 55.27 | 2.75 | 63 | 43.75 | 25736.42 | 242.44 | 2877.25 | 119.06 | 60.55 | 29210.31 | 0.51 | 0.9 | 0.27 | 1.8 | 1 | 10
8 | 105 | CONCLUIDO | 4.2106 | 23.75 | 18.83 | 19.48 | 0.26 | 58 | 207.17 | 55.27 | 3 | 56 | 43.9 | 25785.6 | 235.06 | 2877.12 | 110.89 | 60.55 | 25161.51 | 0.55 | 0.91 | 0.26 | 1.55 | 1 | 10
9 | 105 | CONCLUIDO | 4.2917 | 23.3 | 18.63 | 21.49 | 0.28 | 52 | 207.57 | 55.27 | 3.25 | 50 | 44.05 | 25834.83 | 228.64 | 2876.79 | 105.08 | 60.55 | 22282.75 | 0.58 | 0.92 | 0.22 | 1.35 | 1 | 10
10 | 105 | CONCLUIDO | 4.2996 | 23.26 | 18.75 | 23.43 | 0.3 | 48 | 207.97 | 55.27 | 3.5 | 46 | 44.2 | 25884.1 | 227.02 | 2876.98 | 108.93 | 60.55 | 24232.35 | 0.56 | 0.92 | 0.24 | 1.47 | 1 | 10
11 | 105 | CONCLUIDO | 4.384 | 22.81 | 18.5 | 25.82 | 0.32 | 43 | 208.37 | 55.27 | 3.75 | 41 | 44.35 | 25933.43 | 219.44 | 2877.09 | 100.67 | 60.55 | 20126.75 | 0.6 | 0.93 | 0.23 | 1.22 | 1 | 10
12 | 105 | CONCLUIDO | 4.4258 | 22.59 | 18.41 | 27.61 | 0.34 | 40 | 208.77 | 55.27 | 4 | 38 | 44.5 | 25982.82 | 214.79 | 2876.98 | 97.42 | 60.55 | 18515.91 | 0.62 | 0.93 | 0.23 | 1.13 | 1 | 10
13 | 105 | CONCLUIDO | 4.4833 | 22.3 | 18.28 | 30.47 | 0.36 | 36 | 209.17 | 55.27 | 4.25 | 34 | 44.65 | 26032.25 | 207.53 | 2876.9 | 93.28 | 60.55 | 16464.13 | 0.65 | 0.94 | 0.22 | 1 | 1 | 10
14 | 105 | CONCLUIDO | 4.5079 | 22.18 | 18.24 | 32.19 | 0.38 | 34 | 209.58 | 55.27 | 4.5 | 32 | 44.8 | 26081.73 | 204.09 | 2876.96 | 92.04 | 60.55 | 15855.73 | 0.66 | 0.94 | 0.22 | 0.96 | 1 | 10
15 | 105 | CONCLUIDO | 4.5549 | 21.95 | 18.13 | 35.09 | 0.4 | 31 | 209.98 | 55.27 | 4.75 | 26 | 44.95 | 26131.27 | 197.23 | 2876.87 | 88.35 | 60.55 | 14027 | 0.69 | 0.95 | 0.22 | 0.85 | 1 | 10
16 | 105 | CONCLUIDO | 4.5663 | 21.9 | 18.12 | 36.24 | 0.42 | 30 | 210.38 | 55.27 | 5 | 14 | 45.11 | 26180.86 | 193.77 | 2876.96 | 87.48 | 60.55 | 13594.89 | 0.69 | 0.95 | 0.23 | 0.84 | 1 | 10
17 | 105 | CONCLUIDO | 4.5791 | 21.84 | 18.1 | 37.44 | 0.44 | 29 | 210.78 | 55.27 | 5.25 | 1 | 45.26 | 26230.5 | 193 | 2876.84 | 86.22 | 60.55 | 12971.36 | 0.7 | 0.95 | 0.24 | 0.82 | 1 | 10
18 | 105 | CONCLUIDO | 4.5784 | 21.84 | 18.1 | 37.45 | 0.46 | 29 | 211.18 | 55.27 | 5.5 | 0 | 45.41 | 26280.2 | 193.36 | 2876.84 | 86.31 | 60.55 | 13013.06 | 0.7 | 0.95 | 0.25 | 0.82 | 1 | 10