## Sheet1
| Volume de calda [L] | STATUS | Capacidade operacional [ha/h] | Tempo de missao [h] | Tempo util [h] | Tempo por voo [min] | Autonomia Projetada [h] | N° Voos | MTOW [kg] | Massa Estrutura [kg] | Combustível [kg] | Abastecimentos | Massa gerador | Potência gerador [W] | Combustível consumido [L] | Calda cons [L] | Distância percorrida [km] | Distância Pulverizando [km] | RTL ACUMULADO[m] | EOC [km/km] | EOC [h/h] | Tempo de manobra [h] | Tempo rtl_rtw [h] | V pulv [m/s] | V desloc [m/s]
0 | 55 | CONCLUIDO | 3.7363 | 26.76 | 21.34 | 9.14 | 0.15 | 140 | 116.05 | 43.4 | 1 | 138 | 16.65 | 14546.17 | 192.99 | 2877.36 | 192.96 | 60.55 | 65784.57 | 0.31 | 0.81 | 0.39 | 4.06 | 1 | 10
1 | 55 | CONCLUIDO | 4.0488 | 24.7 | 20.18 | 11.87 | 0.19 | 102 | 116.37 | 43.4 | 1.25 | 100 | 16.72 | 14585.96 | 175.52 | 2877.42 | 155.11 | 60.55 | 47048.59 | 0.39 | 0.85 | 0.33 | 2.9 | 1 | 10
2 | 55 | CONCLUIDO | 4.2598 | 23.48 | 19.5 | 14.81 | 0.23 | 79 | 116.69 | 43.4 | 1.5 | 77 | 16.79 | 14625.77 | 161.81 | 2877.29 | 133.01 | 60.55 | 36112.88 | 0.46 | 0.88 | 0.29 | 2.23 | 1 | 10
3 | 55 | CONCLUIDO | 4.4257 | 22.6 | 19.01 | 18.1 | 0.26 | 63 | 117.01 | 43.4 | 1.75 | 57 | 16.86 | 14665.62 | 149.78 | 2876.9 | 116.64 | 60.55 | 28010.95 | 0.52 | 0.91 | 0.27 | 1.73 | 1 | 10
4 | 55 | CONCLUIDO | 4.5111 | 22.17 | 18.79 | 20.88 | 0.3 | 54 | 117.34 | 43.4 | 2 | 13 | 16.94 | 14705.49 | 142.22 | 2877.25 | 107.84 | 60.55 | 23655.49 | 0.56 | 0.92 | 0.31 | 1.51 | 1 | 10
5 | 55 | CONCLUIDO | 4.5019 | 22.21 | 18.84 | 20.93 | 0.34 | 54 | 117.66 | 43.4 | 2.25 | 0 | 17.01 | 14745.39 | 142.64 | 2877.06 | 109.15 | 60.55 | 24308.72 | 0.55 | 0.91 | 0.32 | 1.56 | 1 | 10