## Sheet1
| Volume de calda [L] | STATUS | Capacidade operacional [ha/h] | Tempo de missao [h] | Tempo util [h] | Tempo por voo [min] | Autonomia Projetada [h] | N° Voos | MTOW [kg] | Massa Estrutura [kg] | Combustível [kg] | Abastecimentos | Massa gerador | Potência gerador [W] | Combustível consumido [L] | Calda cons [L] | Distância percorrida [km] | Distância Pulverizando [km] | RTL ACUMULADO[m] | EOC [km/km] | EOC [h/h] | Tempo de manobra [h] | Tempo rtl_rtw [h] | V pulv [m/s] | V desloc [m/s]
0 | 75 | CONCLUIDO | 3.15 | 31.75 | 23.66 | 7.47 | 0.12 | 190 | 150.44 | 49.1 | 1 | 188 | 25.34 | 18787.76 | 262 | 3798.66 | 244.94 | 58.18 | 90781.31 | 0.24 | 0.7 | 3.02 | 5.59 | 1 | 10
1 | 75 | CONCLUIDO | 3.4991 | 28.58 | 22.09 | 9.6 | 0.15 | 138 | 150.78 | 49.1 | 1.25 | 136 | 25.44 | 18830.65 | 237.54 | 3798.61 | 193.36 | 58.18 | 65251.82 | 0.3 | 0.75 | 2.93 | 4.01 | 1 | 10
2 | 75 | CONCLUIDO | 3.7438 | 26.71 | 21.16 | 11.87 | 0.18 | 107 | 151.13 | 49.1 | 1.5 | 105 | 25.54 | 18873.58 | 220.45 | 3798.41 | 163.04 | 58.18 | 50244.81 | 0.36 | 0.78 | 2.89 | 3.09 | 1 | 10
3 | 75 | CONCLUIDO | 3.9281 | 25.46 | 20.55 | 14.34 | 0.2 | 86 | 151.48 | 49.1 | 1.75 | 84 | 25.64 | 18916.54 | 207.19 | 3798.24 | 143.25 | 58.18 | 40454.44 | 0.41 | 0.8 | 2.85 | 2.48 | 1 | 10
4 | 75 | CONCLUIDO | 4.0746 | 24.54 | 20.1 | 16.98 | 0.23 | 71 | 151.83 | 49.1 | 2 | 66 | 25.73 | 18959.54 | 194.73 | 3798.2 | 127.87 | 58.18 | 32843.6 | 0.45 | 0.82 | 2.84 | 2.02 | 1 | 10
5 | 75 | CONCLUIDO | 4.173 | 23.96 | 19.82 | 19.5 | 0.26 | 61 | 152.18 | 49.1 | 2.25 | 50 | 25.83 | 19002.56 | 184.7 | 3798.35 | 118.35 | 58.18 | 28130.44 | 0.49 | 0.83 | 2.84 | 1.75 | 1 | 10
6 | 75 | CONCLUIDO | 4.2326 | 23.63 | 19.67 | 21.46 | 0.29 | 55 | 152.53 | 49.1 | 2.5 | 25 | 25.93 | 19045.63 | 177.62 | 3798.37 | 112.87 | 58.18 | 25423.01 | 0.52 | 0.84 | 2.85 | 1.6 | 1 | 10
7 | 75 | CONCLUIDO | 4.2465 | 23.55 | 19.65 | 22.25 | 0.32 | 53 | 152.88 | 49.1 | 2.75 | 7 | 26.03 | 19088.72 | 175.74 | 3798.47 | 111.66 | 58.18 | 24828.44 | 0.52 | 0.84 | 2.87 | 1.58 | 1 | 10
8 | 75 | CONCLUIDO | 4.261 | 23.47 | 19.6 | 22.62 | 0.35 | 52 | 153.23 | 49.1 | 3 | 0 | 26.13 | 19131.85 | 175.87 | 3798.34 | 110.13 | 58.18 | 24065.43 | 0.53 | 0.84 | 2.86 | 1.53 | 1 | 10