## Sheet1
| Volume de calda [L] | STATUS | Capacidade operacional [ha/h] | Tempo de missao [h] | Tempo util [h] | Tempo por voo [min] | Autonomia Projetada [h] | N° Voos | MTOW [kg] | Massa Estrutura [kg] | Combustível [kg] | Abastecimentos | Massa gerador | Potência gerador [W] | Combustível consumido [L] | Calda cons [L] | Distância percorrida [km] | Distância Pulverizando [km] | RTL ACUMULADO[m] | EOC [km/km] | EOC [h/h] | Tempo de manobra [h] | Tempo rtl_rtw [h] | V pulv [m/s] | V desloc [m/s]
0 | 90 | CONCLUIDO | 5.6932 | 17.56 | 11.62 | 7.04 | 0.1 | 99 | 176.73 | 52.44 | 1 | 97 | 33.29 | 22031.19 | 135.18 | 3653.95 | 125.51 | 30.45 | 47262.6 | 0.24 | 0.75 | 0.24 | 2.9 | 1 | 10
1 | 90 | CONCLUIDO | 6.4125 | 15.59 | 10.72 | 9.32 | 0.13 | 69 | 177.1 | 52.44 | 1.25 | 67 | 33.41 | 22076.81 | 117.85 | 3652.91 | 95.91 | 30.45 | 32613.24 | 0.32 | 0.81 | 0.19 | 2 | 1 | 10
2 | 90 | CONCLUIDO | 6.9517 | 14.38 | 10.15 | 11.94 | 0.15 | 51 | 177.47 | 52.44 | 1.5 | 49 | 33.53 | 22122.46 | 103.6 | 3652.89 | 77.16 | 30.45 | 23329.28 | 0.39 | 0.85 | 0.16 | 1.43 | 1 | 10
3 | 90 | CONCLUIDO | 7.2176 | 13.86 | 9.94 | 14.2 | 0.17 | 42 | 177.84 | 52.44 | 1.75 | 8 | 33.65 | 22168.15 | 95.92 | 3652.65 | 68.97 | 30.45 | 19281.11 | 0.44 | 0.87 | 0.19 | 1.22 | 1 | 10
4 | 90 | CONCLUIDO | 7.2139 | 13.86 | 9.95 | 14.21 | 0.2 | 42 | 178.21 | 52.44 | 2 | 0 | 33.77 | 22213.89 | 96.03 | 3653.17 | 68.75 | 30.45 | 19168.91 | 0.44 | 0.87 | 0.2 | 1.23 | 1 | 10