## Sheet1
| Volume de calda [L] | STATUS | Capacidade operacional [ha/h] | Tempo de missao [h] | Tempo util [h] | Tempo por voo [min] | Autonomia Projetada [h] | N° Voos | MTOW [kg] | Massa Estrutura [kg] | Combustível [kg] | Abastecimentos | Massa gerador | Potência gerador [W] | Combustível consumido [L] | Calda cons [L] | Distância percorrida [km] | Distância Pulverizando [km] | RTL ACUMULADO[m] | EOC [km/km] | EOC [h/h] | Tempo de manobra [h] | Tempo rtl_rtw [h] | V pulv [m/s] | V desloc [m/s]
0 | 30 | CONCLUIDO | 6.1933 | 16.15 | 12.39 | 6.04 | 0.24 | 123 | 71.52 | 32.27 | 1 | 0 | 8.25 | 9054.6 | 70.87 | 3653.58 | 144.76 | 30.45 | 56772.43 | 0.21 | 0.7 | 0.44 | 3.67 | 1 | 10