## Sheet1
| Volume de calda [L] | STATUS | Capacidade operacional [ha/h] | Tempo de missao [h] | Tempo util [h] | Tempo por voo [min] | Autonomia Projetada [h] | N° Voos | MTOW [kg] | Massa Estrutura [kg] | Combustível [kg] | Abastecimentos | Massa gerador | Potência gerador [W] | Combustível consumido [L] | Calda cons [L] | Distância percorrida [km] | Distância Pulverizando [km] | RTL ACUMULADO[m] | EOC [km/km] | EOC [h/h] | Tempo de manobra [h] | Tempo rtl_rtw [h] | V pulv [m/s] | V desloc [m/s]
0 | 60 | CONCLUIDO | 3.4833 | 28.71 | 22.61 | 8.75 | 0.14 | 155 | 124.63 | 45 | 1 | 153 | 18.64 | 15605.44 | 214.01 | 3761.03 | 209.4 | 58.02 | 73125.28 | 0.28 | 0.73 | 2.94 | 4.5 | 1 | 10
1 | 60 | CONCLUIDO | 3.794 | 26.36 | 21.36 | 11.44 | 0.18 | 112 | 124.96 | 45 | 1.25 | 110 | 18.71 | 15645.96 | 192.9 | 3760.31 | 167.91 | 58.02 | 52596.01 | 0.35 | 0.77 | 2.9 | 3.26 | 1 | 10
2 | 60 | CONCLUIDO | 4.0185 | 24.88 | 20.55 | 14.34 | 0.21 | 86 | 125.29 | 45 | 1.5 | 79 | 18.79 | 15686.51 | 177.41 | 3760.6 | 141.67 | 58.02 | 39604.61 | 0.41 | 0.8 | 2.84 | 2.45 | 1 | 10
3 | 60 | CONCLUIDO | 4.1498 | 24.1 | 20.15 | 17.03 | 0.25 | 71 | 125.62 | 45 | 1.75 | 46 | 18.87 | 15727.09 | 165.83 | 3760.6 | 127.56 | 58.02 | 32626.65 | 0.45 | 0.82 | 2.85 | 2.04 | 1 | 10
4 | 60 | CONCLUIDO | 4.1998 | 23.81 | 20.02 | 18.48 | 0.28 | 65 | 125.95 | 45 | 2 | 13 | 18.95 | 15767.7 | 160.35 | 3760 | 122.27 | 58.02 | 30008.71 | 0.47 | 0.82 | 2.87 | 1.91 | 1 | 10
5 | 60 | CONCLUIDO | 4.2032 | 23.79 | 20.02 | 18.77 | 0.31 | 64 | 126.28 | 45 | 2.25 | 0 | 19.03 | 15808.34 | 160.52 | 3760.69 | 121.79 | 58.02 | 29774.67 | 0.48 | 0.82 | 2.89 | 1.92 | 1 | 10