## Sheet1
| Volume de calda [L] | STATUS | Capacidade operacional [ha/h] | Tempo de missao [h] | Tempo util [h] | Tempo por voo [min] | Autonomia Projetada [h] | N° Voos | MTOW [kg] | Massa Estrutura [kg] | Combustível [kg] | Abastecimentos | Massa gerador | Potência gerador [W] | Combustível consumido [L] | Calda cons [L] | Distância percorrida [km] | Distância Pulverizando [km] | RTL ACUMULADO[m] | EOC [km/km] | EOC [h/h] | Tempo de manobra [h] | Tempo rtl_rtw [h] | V pulv [m/s] | V desloc [m/s]
0 | 95 | CONCLUIDO | 2.7391 | 36.51 | 25.18 | 6.35 | 0.1 | 238 | 185.69 | 53.44 | 1 | 236 | 36.26 | 23136.14 | 327.65 | 3761.44 | 292.84 | 58.02 | 114430.24 | 0.2 | 0.65 | 3.1 | 7.07 | 1 | 10
1 | 95 | CONCLUIDO | 3.1218 | 32.03 | 23.16 | 8.08 | 0.12 | 172 | 186.07 | 53.44 | 1.25 | 170 | 36.39 | 23182.76 | 295.85 | 3760.7 | 226.84 | 58.02 | 81758.77 | 0.26 | 0.71 | 2.98 | 5.05 | 1 | 10
2 | 95 | CONCLUIDO | 3.4035 | 29.38 | 21.96 | 9.91 | 0.14 | 133 | 186.45 | 53.44 | 1.5 | 131 | 36.51 | 23229.42 | 275.16 | 3760.35 | 187.56 | 58.02 | 62317.16 | 0.31 | 0.75 | 2.93 | 3.85 | 1 | 10
3 | 95 | CONCLUIDO | 3.5991 | 27.78 | 21.26 | 11.7 | 0.17 | 109 | 186.83 | 53.44 | 1.75 | 107 | 36.64 | 23276.13 | 261.38 | 3760.37 | 164.69 | 58.02 | 50999.92 | 0.35 | 0.77 | 2.88 | 3.15 | 1 | 10
4 | 95 | CONCLUIDO | 3.7642 | 26.57 | 20.71 | 13.65 | 0.19 | 91 | 187.21 | 53.44 | 2 | 89 | 36.77 | 23322.88 | 249.38 | 3760.6 | 146.93 | 58.02 | 42210.46 | 0.39 | 0.79 | 2.85 | 2.6 | 1 | 10
5 | 95 | CONCLUIDO | 3.9018 | 25.63 | 20.29 | 15.81 | 0.21 | 77 | 187.59 | 53.44 | 2.25 | 75 | 36.9 | 23369.68 | 238.42 | 3760.1 | 133.83 | 58.02 | 35732.32 | 0.43 | 0.81 | 2.81 | 2.19 | 1 | 10
6 | 95 | CONCLUIDO | 4.0043 | 24.97 | 20.01 | 17.92 | 0.24 | 67 | 187.97 | 53.44 | 2.5 | 65 | 37.03 | 23416.52 | 228.6 | 3760.47 | 124.2 | 58.02 | 30963.03 | 0.47 | 0.82 | 2.81 | 1.9 | 1 | 10
7 | 95 | CONCLUIDO | 4.0898 | 24.45 | 19.79 | 20.12 | 0.26 | 59 | 188.35 | 53.44 | 2.75 | 57 | 37.16 | 23463.4 | 221.33 | 3760.26 | 116.77 | 58.02 | 27287.56 | 0.5 | 0.83 | 2.8 | 1.68 | 1 | 10
8 | 95 | CONCLUIDO | 4.1683 | 23.99 | 19.59 | 22.6 | 0.28 | 52 | 188.73 | 53.44 | 3 | 50 | 37.29 | 23510.33 | 211.57 | 3759.99 | 110.25 | 58.02 | 24066.01 | 0.53 | 0.84 | 2.79 | 1.48 | 1 | 10
9 | 95 | CONCLUIDO | 4.222 | 23.69 | 19.47 | 24.85 | 0.3 | 47 | 189.11 | 53.44 | 3.25 | 35 | 37.42 | 23557.3 | 204.92 | 3760.2 | 106.04 | 58.02 | 21983.34 | 0.55 | 0.84 | 2.79 | 1.36 | 1 | 10
10 | 95 | CONCLUIDO | 4.2713 | 23.41 | 19.34 | 26.99 | 0.33 | 43 | 189.49 | 53.44 | 3.5 | 24 | 37.55 | 23604.32 | 199.23 | 3760.18 | 101.71 | 58.02 | 19839.67 | 0.57 | 0.85 | 2.79 | 1.24 | 1 | 10
11 | 95 | CONCLUIDO | 4.2794 | 23.37 | 19.34 | 27.62 | 0.35 | 42 | 189.87 | 53.44 | 3.75 | 10 | 37.69 | 23651.38 | 197.9 | 3760.2 | 100.86 | 58.02 | 19421.1 | 0.58 | 0.85 | 2.81 | 1.23 | 1 | 10
12 | 95 | CONCLUIDO | 4.2936 | 23.29 | 19.3 | 28.24 | 0.37 | 41 | 190.25 | 53.44 | 4 | 1 | 37.82 | 23698.48 | 196.81 | 3760.48 | 99.44 | 58.02 | 18712.97 | 0.58 | 0.85 | 2.81 | 1.19 | 1 | 10
13 | 95 | CONCLUIDO | 4.2931 | 23.29 | 19.3 | 28.24 | 0.4 | 41 | 190.63 | 53.44 | 4.25 | 0 | 37.95 | 23745.63 | 197.23 | 3760.36 | 99.49 | 58.02 | 18737.54 | 0.58 | 0.85 | 2.81 | 1.19 | 1 | 10