## Sheet1
| Volume de calda [L] | STATUS | Capacidade operacional [ha/h] | Tempo de missao [h] | Tempo util [h] | Tempo por voo [min] | Autonomia Projetada [h] | N° Voos | MTOW [kg] | Massa Estrutura [kg] | Combustível [kg] | Abastecimentos | Massa gerador | Potência gerador [W] | Combustível consumido [L] | Calda cons [L] | Distância percorrida [km] | Distância Pulverizando [km] | RTL ACUMULADO[m] | EOC [km/km] | EOC [h/h] | Tempo de manobra [h] | Tempo rtl_rtw [h] | V pulv [m/s] | V desloc [m/s]
0 | 135 | CONCLUIDO | 4.1105 | 24.33 | 13.49 | 5.12 | 0.07 | 158 | 263.32 | 59.89 | 1 | 156 | 67.43 | 32710.1 | 216.67 | 3726.88 | 186.62 | 30.45 | 77523.21 | 0.16 | 0.64 | 0.34 | 4.76 | 1 | 10
1 | 135 | CONCLUIDO | 4.907 | 20.38 | 11.96 | 6.53 | 0.08 | 110 | 263.79 | 59.89 | 1.25 | 108 | 67.65 | 32767.75 | 187.94 | 3726.37 | 136.68 | 30.45 | 52792.74 | 0.22 | 0.72 | 0.26 | 3.24 | 1 | 10
2 | 135 | CONCLUIDO | 5.5061 | 18.16 | 11.11 | 8.03 | 0.1 | 83 | 264.25 | 59.89 | 1.5 | 81 | 67.87 | 32825.49 | 170.25 | 3725.87 | 108.9 | 30.45 | 39037.61 | 0.28 | 0.78 | 0.21 | 2.39 | 1 | 10
3 | 135 | CONCLUIDO | 5.9208 | 16.89 | 10.65 | 9.54 | 0.12 | 67 | 264.72 | 59.89 | 1.75 | 65 | 68.09 | 32883.31 | 158.95 | 3725.84 | 93.47 | 30.45 | 31406.3 | 0.33 | 0.81 | 0.19 | 1.93 | 1 | 10
4 | 135 | CONCLUIDO | 6.2821 | 15.92 | 10.28 | 11.22 | 0.13 | 55 | 265.19 | 59.89 | 2 | 53 | 68.31 | 32941.21 | 149.49 | 3725.43 | 81.69 | 30.45 | 25572.6 | 0.37 | 0.84 | 0.17 | 1.56 | 1 | 10
5 | 135 | CONCLUIDO | 6.5767 | 15.21 | 10.03 | 13.08 | 0.15 | 46 | 265.66 | 59.89 | 2.25 | 44 | 68.53 | 32999.19 | 141.01 | 3725.87 | 73.16 | 30.45 | 21355.72 | 0.42 | 0.86 | 0.15 | 1.3 | 1 | 10
6 | 135 | CONCLUIDO | 6.7968 | 14.71 | 9.84 | 14.76 | 0.17 | 40 | 266.13 | 59.89 | 2.5 | 38 | 68.75 | 33057.26 | 133.46 | 3725.46 | 66.9 | 30.45 | 18254.22 | 0.46 | 0.88 | 0.15 | 1.12 | 1 | 10
7 | 135 | CONCLUIDO | 7.0329 | 14.22 | 9.65 | 17.02 | 0.18 | 34 | 266.6 | 59.89 | 2.75 | 31 | 68.97 | 33115.41 | 125.73 | 3725.61 | 60.75 | 30.45 | 15209.34 | 0.5 | 0.9 | 0.14 | 0.93 | 1 | 10
8 | 135 | CONCLUIDO | 7.1885 | 13.91 | 9.54 | 19.08 | 0.2 | 30 | 267.08 | 59.89 | 3 | 19 | 69.19 | 33173.65 | 119.65 | 3725.32 | 56.85 | 30.45 | 13281.92 | 0.54 | 0.91 | 0.14 | 0.82 | 1 | 10
9 | 135 | CONCLUIDO | 7.2058 | 13.88 | 9.56 | 19.78 | 0.22 | 29 | 267.55 | 59.89 | 3.25 | 1 | 69.41 | 33231.97 | 119.2 | 3725.26 | 56.79 | 30.45 | 13256.79 | 0.54 | 0.91 | 0.16 | 0.84 | 1 | 10
10 | 135 | CONCLUIDO | 7.2033 | 13.88 | 9.56 | 19.79 | 0.23 | 29 | 268.02 | 59.89 | 3.5 | 0 | 69.64 | 33290.38 | 119.39 | 3725.26 | 56.91 | 30.45 | 13316.33 | 0.54 | 0.91 | 0.16 | 0.84 | 1 | 10