## Sheet1
| Volume de calda [L] | STATUS | Capacidade operacional [ha/h] | Tempo de missao [h] | Tempo util [h] | Tempo por voo [min] | Autonomia Projetada [h] | N° Voos | MTOW [kg] | Massa Estrutura [kg] | Combustível [kg] | Abastecimentos | Massa gerador | Potência gerador [W] | Combustível consumido [L] | Calda cons [L] | Distância percorrida [km] | Distância Pulverizando [km] | RTL ACUMULADO[m] | EOC [km/km] | EOC [h/h] | Tempo de manobra [h] | Tempo rtl_rtw [h] | V pulv [m/s] | V desloc [m/s]
0 | 140 | CONCLUIDO | 3.9511 | 25.31 | 13.74 | 4.97 | 0.06 | 166 | 274.09 | 60.56 | 1 | 164 | 72.53 | 34038.11 | 227.32 | 3727.19 | 195.13 | 30.45 | 81739.5 | 0.16 | 0.63 | 0.34 | 5.01 | 1 | 10
1 | 140 | CONCLUIDO | 4.7551 | 21.03 | 12.12 | 6.33 | 0.08 | 115 | 274.57 | 60.56 | 1.25 | 113 | 72.76 | 34097.72 | 196.38 | 3726.26 | 141.94 | 30.45 | 55401.42 | 0.21 | 0.71 | 0.26 | 3.4 | 1 | 10
2 | 140 | CONCLUIDO | 5.3507 | 18.69 | 11.24 | 7.75 | 0.1 | 87 | 275.05 | 60.56 | 1.5 | 85 | 73 | 34157.42 | 178.24 | 3725.98 | 112.98 | 30.45 | 41058.54 | 0.27 | 0.77 | 0.22 | 2.52 | 1 | 10
3 | 140 | CONCLUIDO | 5.8137 | 17.2 | 10.7 | 9.3 | 0.11 | 69 | 275.54 | 60.56 | 1.75 | 67 | 73.23 | 34217.22 | 165.35 | 3726.13 | 95 | 30.45 | 32162.18 | 0.32 | 0.81 | 0.19 | 1.97 | 1 | 10
4 | 140 | CONCLUIDO | 6.1333 | 16.3 | 10.37 | 10.73 | 0.13 | 58 | 276.02 | 60.56 | 2 | 56 | 73.47 | 34277.1 | 156.6 | 3725.7 | 84.54 | 30.45 | 26986.66 | 0.36 | 0.83 | 0.17 | 1.65 | 1 | 10
5 | 140 | CONCLUIDO | 6.4157 | 15.59 | 10.13 | 12.4 | 0.14 | 49 | 276.51 | 60.56 | 2.25 | 47 | 73.71 | 34337.08 | 148.53 | 3725.38 | 76.66 | 30.45 | 23092.21 | 0.4 | 0.86 | 0.16 | 1.41 | 1 | 10
6 | 140 | CONCLUIDO | 6.672 | 14.99 | 9.89 | 14.13 | 0.16 | 42 | 277 | 60.56 | 2.5 | 40 | 73.94 | 34397.15 | 141.08 | 3725.23 | 68.64 | 30.45 | 19112.84 | 0.44 | 0.88 | 0.15 | 1.17 | 1 | 10
7 | 140 | CONCLUIDO | 6.9001 | 14.49 | 9.71 | 16.19 | 0.18 | 36 | 277.48 | 60.56 | 2.75 | 34 | 74.18 | 34457.31 | 133.73 | 3725.42 | 62.91 | 30.45 | 16280.83 | 0.48 | 0.89 | 0.14 | 0.99 | 1 | 10
8 | 140 | CONCLUIDO | 7.068 | 14.15 | 9.58 | 17.96 | 0.19 | 32 | 277.97 | 60.56 | 3 | 30 | 74.42 | 34517.57 | 126.56 | 3725.31 | 58.38 | 30.45 | 14033.04 | 0.52 | 0.9 | 0.13 | 0.86 | 1 | 10
9 | 140 | CONCLUIDO | 7.1828 | 13.92 | 9.51 | 19.67 | 0.21 | 29 | 278.46 | 60.56 | 3.25 | 15 | 74.66 | 34577.92 | 121.69 | 3725.56 | 55.54 | 30.45 | 12628.08 | 0.55 | 0.91 | 0.14 | 0.79 | 1 | 10
10 | 140 | CONCLUIDO | 7.2027 | 13.88 | 9.52 | 20.4 | 0.22 | 28 | 278.95 | 60.56 | 3.5 | 2 | 74.9 | 34638.36 | 121.81 | 3725.86 | 55.5 | 30.45 | 12613.22 | 0.55 | 0.91 | 0.16 | 0.8 | 1 | 10
11 | 140 | CONCLUIDO | 7.1997 | 13.89 | 9.53 | 20.41 | 0.24 | 28 | 279.44 | 60.56 | 3.75 | 0 | 75.14 | 34698.9 | 122.09 | 3725.76 | 55.6 | 30.45 | 12666.33 | 0.55 | 0.91 | 0.16 | 0.8 | 1 | 10