## Sheet1
| Volume de calda [L] | STATUS | Capacidade operacional [ha/h] | Tempo de missao [h] | Tempo util [h] | Tempo por voo [min] | Autonomia Projetada [h] | N° Voos | MTOW [kg] | Massa Estrutura [kg] | Combustível [kg] | Abastecimentos | Massa gerador | Potência gerador [W] | Combustível consumido [L] | Calda cons [L] | Distância percorrida [km] | Distância Pulverizando [km] | RTL ACUMULADO[m] | EOC [km/km] | EOC [h/h] | Tempo de manobra [h] | Tempo rtl_rtw [h] | V pulv [m/s] | V desloc [m/s]
0 | 140 | CONCLUIDO | 1.9805 | 50.49 | 28.9 | 4.84 | 0.06 | 358 | 274.09 | 60.56 | 1 | 356 | 72.53 | 34038.11 | 492.14 | 3858.92 | 417.98 | 57.57 | 176692.19 | 0.14 | 0.57 | 3.29 | 10.88 | 1 | 10
1 | 140 | CONCLUIDO | 2.4203 | 41.32 | 25.41 | 6.12 | 0.08 | 249 | 274.57 | 60.56 | 1.25 | 247 | 72.76 | 34097.72 | 429 | 3858.07 | 303.68 | 57.57 | 120089.86 | 0.19 | 0.65 | 3.1 | 7.4 | 1 | 10
2 | 140 | CONCLUIDO | 2.7321 | 36.6 | 23.67 | 7.4 | 0.1 | 192 | 275.05 | 60.56 | 1.5 | 190 | 73 | 34157.42 | 396.24 | 3858.49 | 246.28 | 57.57 | 91673.81 | 0.23 | 0.69 | 3.03 | 5.66 | 1 | 10
3 | 140 | CONCLUIDO | 2.9824 | 33.53 | 22.53 | 8.72 | 0.11 | 155 | 275.54 | 60.56 | 1.75 | 153 | 73.23 | 34217.22 | 373.52 | 3857.59 | 208.98 | 57.57 | 73208.05 | 0.28 | 0.73 | 2.96 | 4.52 | 1 | 10
4 | 140 | CONCLUIDO | 3.1767 | 31.48 | 21.79 | 10.06 | 0.13 | 130 | 276.02 | 60.56 | 2 | 128 | 73.47 | 34277.1 | 357.96 | 3857.67 | 184.39 | 57.57 | 61040.19 | 0.31 | 0.75 | 2.93 | 3.78 | 1 | 10
5 | 140 | CONCLUIDO | 3.3343 | 29.99 | 21.24 | 11.38 | 0.14 | 112 | 276.51 | 60.56 | 2.25 | 110 | 73.71 | 34337.08 | 345.69 | 3857.57 | 166.93 | 57.57 | 52396.11 | 0.34 | 0.77 | 2.89 | 3.23 | 1 | 10
6 | 140 | CONCLUIDO | 3.4655 | 28.86 | 20.84 | 12.76 | 0.16 | 98 | 277 | 60.56 | 2.5 | 96 | 73.94 | 34397.15 | 335.88 | 3857.63 | 153.62 | 57.57 | 45812 | 0.37 | 0.79 | 2.87 | 2.83 | 1 | 10
7 | 140 | CONCLUIDO | 3.5792 | 27.94 | 20.49 | 14.13 | 0.18 | 87 | 277.48 | 60.56 | 2.75 | 85 | 74.18 | 34457.31 | 326.74 | 3857.58 | 142.72 | 57.57 | 40416.04 | 0.4 | 0.8 | 2.84 | 2.49 | 1 | 10
8 | 140 | CONCLUIDO | 3.6764 | 27.2 | 20.23 | 15.56 | 0.19 | 78 | 277.97 | 60.56 | 3 | 76 | 74.42 | 34517.57 | 318.86 | 3857.22 | 134.34 | 57.57 | 36272.87 | 0.43 | 0.81 | 2.82 | 2.22 | 1 | 10
9 | 140 | CONCLUIDO | 3.7629 | 26.58 | 20.02 | 17.16 | 0.21 | 70 | 278.46 | 60.56 | 3.25 | 68 | 74.66 | 34577.92 | 312.46 | 3857.32 | 127.05 | 57.57 | 32667.47 | 0.45 | 0.82 | 2.82 | 2.01 | 1 | 10
10 | 140 | CONCLUIDO | 3.8326 | 26.09 | 19.85 | 18.61 | 0.22 | 64 | 278.95 | 60.56 | 3.5 | 62 | 74.9 | 34638.36 | 306.64 | 3857.63 | 121.44 | 57.57 | 29895.43 | 0.47 | 0.83 | 2.81 | 1.84 | 1 | 10
11 | 140 | CONCLUIDO | 3.8985 | 25.65 | 19.67 | 20 | 0.24 | 59 | 279.44 | 60.56 | 3.75 | 57 | 75.14 | 34698.9 | 300.3 | 3857.37 | 115.62 | 57.57 | 27006.23 | 0.5 | 0.83 | 2.8 | 1.66 | 1 | 10
12 | 140 | CONCLUIDO | 3.9625 | 25.24 | 19.52 | 21.68 | 0.25 | 54 | 279.94 | 60.56 | 4 | 52 | 75.38 | 34759.54 | 293.44 | 3857.39 | 110.81 | 57.57 | 24629.41 | 0.52 | 0.84 | 2.79 | 1.51 | 1 | 10
13 | 140 | CONCLUIDO | 4.013 | 24.92 | 19.41 | 23.29 | 0.27 | 50 | 280.43 | 60.56 | 4.25 | 48 | 75.62 | 34820.27 | 288.98 | 3857.25 | 107.45 | 57.57 | 22969.68 | 0.54 | 0.84 | 2.78 | 1.4 | 1 | 10
14 | 140 | CONCLUIDO | 4.0533 | 24.67 | 19.32 | 24.66 | 0.29 | 47 | 280.92 | 60.56 | 4.5 | 45 | 75.87 | 34881.09 | 283.29 | 3857.15 | 104.49 | 57.57 | 21504.79 | 0.55 | 0.85 | 2.77 | 1.31 | 1 | 10
15 | 140 | CONCLUIDO | 4.1104 | 24.33 | 19.18 | 26.77 | 0.3 | 43 | 281.41 | 60.56 | 4.75 | 41 | 76.11 | 34942.02 | 278.26 | 3857.44 | 99.63 | 57.57 | 19093.63 | 0.58 | 0.85 | 2.78 | 1.17 | 1 | 10
16 | 140 | CONCLUIDO | 4.1449 | 24.13 | 19.14 | 28.7 | 0.32 | 40 | 281.91 | 60.56 | 5 | 38 | 76.35 | 35003.04 | 271.96 | 3857.23 | 98.33 | 57.57 | 18460.51 | 0.59 | 0.86 | 2.77 | 1.13 | 1 | 10
17 | 140 | CONCLUIDO | 4.1729 | 23.96 | 19.08 | 30.12 | 0.33 | 38 | 282.4 | 60.56 | 5.25 | 36 | 76.6 | 35064.15 | 267.04 | 3857.27 | 96.27 | 57.57 | 17436.36 | 0.6 | 0.86 | 2.77 | 1.07 | 1 | 10
18 | 140 | CONCLUIDO | 4.2003 | 23.81 | 19.03 | 31.71 | 0.35 | 36 | 282.9 | 60.56 | 5.5 | 33 | 76.85 | 35125.37 | 261.83 | 3857.25 | 94.79 | 57.57 | 16710.18 | 0.61 | 0.86 | 2.77 | 1.02 | 1 | 10
19 | 140 | CONCLUIDO | 4.2297 | 23.64 | 18.97 | 33.47 | 0.36 | 34 | 283.4 | 60.56 | 5.75 | 31 | 77.09 | 35186.68 | 258.04 | 3857.18 | 92.84 | 57.57 | 15741.76 | 0.62 | 0.86 | 2.76 | 0.96 | 1 | 10
20 | 140 | CONCLUIDO | 4.2568 | 23.49 | 18.92 | 35.47 | 0.38 | 32 | 283.9 | 60.56 | 6 | 21 | 77.34 | 35248.1 | 254.76 | 3857.09 | 90.81 | 57.57 | 14740.29 | 0.63 | 0.87 | 2.77 | 0.91 | 1 | 10
21 | 140 | CONCLUIDO | 4.2748 | 23.39 | 18.87 | 36.53 | 0.39 | 31 | 284.4 | 60.56 | 6.25 | 17 | 77.59 | 35309.61 | 250.99 | 3857.03 | 89.6 | 57.57 | 14135.85 | 0.64 | 0.87 | 2.76 | 0.87 | 1 | 10
22 | 140 | CONCLUIDO | 4.2832 | 23.35 | 18.88 | 37.76 | 0.41 | 30 | 284.89 | 60.56 | 6.5 | 10 | 77.84 | 35371.22 | 250.33 | 3857.29 | 89.41 | 57.57 | 14045.93 | 0.64 | 0.87 | 2.77 | 0.87 | 1 | 10
23 | 140 | CONCLUIDO | 4.2846 | 23.34 | 18.87 | 37.74 | 0.42 | 30 | 285.39 | 60.56 | 6.75 | 6 | 78.09 | 35432.93 | 249.18 | 3857.24 | 88.92 | 57.57 | 13800.9 | 0.65 | 0.87 | 2.78 | 0.86 | 1 | 10
24 | 140 | CONCLUIDO | 4.3006 | 23.25 | 18.84 | 38.97 | 0.44 | 29 | 285.9 | 60.56 | 7 | 6 | 78.34 | 35494.74 | 249.01 | 3857.32 | 87.85 | 57.57 | 13271.12 | 0.66 | 0.87 | 2.77 | 0.83 | 1 | 10
25 | 140 | CONCLUIDO | 4.3025 | 23.24 | 18.83 | 38.95 | 0.45 | 29 | 286.4 | 60.56 | 7.25 | 2 | 78.59 | 35556.78 | 248.43 | 3857.13 | 87.14 | 57.57 | 12920.43 | 0.66 | 0.87 | 2.78 | 0.82 | 1 | 10
26 | 140 | CONCLUIDO | 4.3034 | 23.24 | 18.82 | 38.94 | 0.47 | 29 | 286.9 | 60.56 | 7.5 | 0 | 78.85 | 35618.8 | 248.86 | 3857.67 | 87.16 | 57.57 | 12928.68 | 0.66 | 0.87 | 2.78 | 0.81 | 1 | 10