## Sheet1
| Volume de calda [L] | STATUS | Capacidade operacional [ha/h] | Tempo de missao [h] | Tempo util [h] | Tempo por voo [min] | Autonomia Projetada [h] | N° Voos | MTOW [kg] | Massa Estrutura [kg] | Combustível [kg] | Abastecimentos | Massa gerador | Potência gerador [W] | Combustível consumido [L] | Calda cons [L] | Distância percorrida [km] | Distância Pulverizando [km] | RTL ACUMULADO[m] | EOC [km/km] | EOC [h/h] | Tempo de manobra [h] | Tempo rtl_rtw [h] | V pulv [m/s] | V desloc [m/s]
0 | 145 | CONCLUIDO | 1.9038 | 52.53 | 29.42 | 4.72 | 0.06 | 374 | 285.18 | 61.2 | 1 | 372 | 77.98 | 35406.83 | 514.56 | 3858.75 | 434.81 | 57.57 | 185025.92 | 0.13 | 0.56 | 3.33 | 11.41 | 1 | 10
1 | 145 | CONCLUIDO | 2.3459 | 42.63 | 25.72 | 5.96 | 0.08 | 259 | 285.68 | 61.2 | 1.25 | 257 | 78.24 | 35468.6 | 446.15 | 3858.45 | 313.56 | 57.57 | 124978.83 | 0.18 | 0.64 | 3.13 | 7.71 | 1 | 10
2 | 145 | CONCLUIDO | 2.6622 | 37.56 | 23.89 | 7.2 | 0.09 | 199 | 286.19 | 61.2 | 1.5 | 197 | 78.49 | 35530.47 | 410.98 | 3857.79 | 253.39 | 57.57 | 95192.63 | 0.23 | 0.69 | 3.04 | 5.88 | 1 | 10
3 | 145 | CONCLUIDO | 2.9119 | 34.34 | 22.72 | 8.47 | 0.11 | 161 | 286.69 | 61.2 | 1.75 | 159 | 78.74 | 35592.57 | 387.51 | 3857.41 | 215.03 | 57.57 | 76202.33 | 0.27 | 0.72 | 2.98 | 4.71 | 1 | 10
4 | 145 | CONCLUIDO | 3.1085 | 32.17 | 21.95 | 9.75 | 0.12 | 135 | 287.19 | 61.2 | 2 | 133 | 78.99 | 35654.65 | 371.16 | 3857.99 | 189.78 | 57.57 | 63706.35 | 0.3 | 0.75 | 2.93 | 3.94 | 1 | 10
5 | 145 | CONCLUIDO | 3.2722 | 30.56 | 21.36 | 11.05 | 0.14 | 116 | 287.7 | 61.2 | 2.25 | 114 | 79.25 | 35716.83 | 358.22 | 3857.6 | 170.86 | 57.57 | 54343.81 | 0.34 | 0.77 | 2.89 | 3.35 | 1 | 10
6 | 145 | CONCLUIDO | 3.4088 | 29.34 | 20.94 | 12.44 | 0.15 | 101 | 288.2 | 61.2 | 2.5 | 99 | 79.5 | 35779.11 | 347.72 | 3857.69 | 157.01 | 57.57 | 47493.58 | 0.37 | 0.78 | 2.88 | 2.94 | 1 | 10
7 | 145 | CONCLUIDO | 3.5234 | 28.38 | 20.58 | 13.72 | 0.17 | 90 | 288.71 | 61.2 | 2.75 | 88 | 79.76 | 35841.5 | 338.58 | 3858.36 | 145.38 | 57.57 | 41733.63 | 0.4 | 0.8 | 2.85 | 2.57 | 1 | 10
8 | 145 | CONCLUIDO | 3.6159 | 27.66 | 20.34 | 15.07 | 0.18 | 81 | 289.21 | 61.2 | 3 | 79 | 80.02 | 35903.99 | 331.28 | 3857.57 | 137.81 | 57.57 | 37992.02 | 0.42 | 0.81 | 2.83 | 2.33 | 1 | 10
9 | 145 | CONCLUIDO | 3.7105 | 26.95 | 20.07 | 16.49 | 0.2 | 73 | 289.72 | 61.2 | 3.25 | 71 | 80.27 | 35966.59 | 324.34 | 3857.92 | 128.58 | 57.57 | 33416.56 | 0.45 | 0.82 | 2.82 | 2.06 | 1 | 10
10 | 145 | CONCLUIDO | 3.7897 | 26.39 | 19.88 | 18.07 | 0.21 | 66 | 290.23 | 61.2 | 3.5 | 64 | 80.53 | 36029.29 | 316.79 | 3857.48 | 122.55 | 57.57 | 30438.19 | 0.47 | 0.82 | 2.81 | 1.87 | 1 | 10
11 | 145 | CONCLUIDO | 3.8499 | 25.97 | 19.74 | 19.41 | 0.23 | 61 | 290.74 | 61.2 | 3.75 | 59 | 80.79 | 36092.1 | 311.74 | 3857.64 | 117.87 | 57.57 | 28125.39 | 0.49 | 0.83 | 2.81 | 1.73 | 1 | 10
12 | 145 | CONCLUIDO | 3.9123 | 25.56 | 19.59 | 20.99 | 0.24 | 56 | 291.25 | 61.2 | 4 | 54 | 81.05 | 36155.02 | 306.28 | 3857.09 | 113.16 | 57.57 | 25793.94 | 0.51 | 0.84 | 2.8 | 1.59 | 1 | 10
13 | 145 | CONCLUIDO | 3.9679 | 25.2 | 19.45 | 22.44 | 0.26 | 52 | 291.76 | 61.2 | 4.25 | 50 | 81.31 | 36218.04 | 300.5 | 3857.24 | 108.53 | 57.57 | 23495.74 | 0.53 | 0.84 | 2.79 | 1.44 | 1 | 10
14 | 145 | CONCLUIDO | 4.0049 | 24.97 | 19.38 | 23.73 | 0.27 | 49 | 292.27 | 61.2 | 4.5 | 47 | 81.57 | 36281.16 | 295.95 | 3857.42 | 106.16 | 57.57 | 22326.71 | 0.54 | 0.85 | 2.78 | 1.37 | 1 | 10
15 | 145 | CONCLUIDO | 4.0596 | 24.63 | 19.26 | 25.68 | 0.29 | 45 | 292.79 | 61.2 | 4.75 | 43 | 81.84 | 36344.4 | 290.89 | 3857.03 | 102.36 | 57.57 | 20446.98 | 0.56 | 0.85 | 2.78 | 1.25 | 1 | 10
16 | 145 | CONCLUIDO | 4.1042 | 24.37 | 19.15 | 27.36 | 0.3 | 42 | 293.3 | 61.2 | 5 | 40 | 82.1 | 36407.75 | 284.35 | 3857.33 | 98.73 | 57.57 | 18649.5 | 0.58 | 0.86 | 2.77 | 1.15 | 1 | 10
17 | 145 | CONCLUIDO | 4.1271 | 24.23 | 19.13 | 28.69 | 0.32 | 40 | 293.81 | 61.2 | 5.25 | 38 | 82.36 | 36471.2 | 281.68 | 3857.07 | 97.81 | 57.57 | 18196.2 | 0.59 | 0.86 | 2.77 | 1.12 | 1 | 10
18 | 145 | CONCLUIDO | 4.169 | 23.99 | 19.04 | 30.88 | 0.33 | 37 | 294.33 | 61.2 | 5.5 | 35 | 82.63 | 36534.76 | 276.18 | 3857.47 | 95.49 | 57.57 | 17051.54 | 0.6 | 0.86 | 2.76 | 1.04 | 1 | 10
19 | 145 | CONCLUIDO | 4.2001 | 23.81 | 18.97 | 32.53 | 0.35 | 35 | 294.84 | 61.2 | 5.75 | 33 | 82.9 | 36598.44 | 270.65 | 3857.41 | 93.02 | 57.57 | 15826.38 | 0.62 | 0.86 | 2.76 | 0.97 | 1 | 10
20 | 145 | CONCLUIDO | 4.2302 | 23.64 | 18.91 | 34.39 | 0.36 | 33 | 295.36 | 61.2 | 6 | 30 | 83.16 | 36662.22 | 266.8 | 3857.11 | 91.15 | 57.57 | 14904.71 | 0.63 | 0.87 | 2.75 | 0.91 | 1 | 10
21 | 145 | CONCLUIDO | 4.2391 | 23.59 | 18.92 | 35.47 | 0.38 | 32 | 295.88 | 61.2 | 6.25 | 26 | 83.43 | 36726.12 | 262.88 | 3857.21 | 91.27 | 57.57 | 14967.11 | 0.63 | 0.87 | 2.76 | 0.91 | 1 | 10
22 | 145 | CONCLUIDO | 4.2702 | 23.42 | 18.85 | 37.7 | 0.39 | 30 | 296.4 | 61.2 | 6.5 | 19 | 83.7 | 36790.13 | 259.03 | 3857.11 | 88.9 | 57.57 | 13794.11 | 0.65 | 0.87 | 2.76 | 0.85 | 1 | 10
23 | 145 | CONCLUIDO | 4.2865 | 23.33 | 18.82 | 38.93 | 0.4 | 29 | 296.92 | 61.2 | 6.75 | 16 | 83.97 | 36854.25 | 257.12 | 3857.11 | 87.36 | 57.57 | 13029.9 | 0.66 | 0.87 | 2.77 | 0.81 | 1 | 10
24 | 145 | CONCLUIDO | 4.2851 | 23.34 | 18.82 | 38.95 | 0.42 | 29 | 297.44 | 61.2 | 7 | 10 | 84.24 | 36918.48 | 255.82 | 3857.25 | 87.58 | 57.57 | 13136.14 | 0.66 | 0.87 | 2.77 | 0.82 | 1 | 10
25 | 145 | CONCLUIDO | 4.2811 | 23.36 | 18.85 | 38.99 | 0.43 | 29 | 297.96 | 61.2 | 7.25 | 5 | 84.51 | 36982.83 | 254.92 | 3857.35 | 88.05 | 57.57 | 13371.6 | 0.65 | 0.87 | 2.78 | 0.84 | 1 | 10
26 | 145 | CONCLUIDO | 4.2957 | 23.28 | 18.82 | 40.33 | 0.45 | 28 | 298.48 | 61.2 | 7.5 | 4 | 84.79 | 37047.29 | 255.11 | 3857.42 | 87.21 | 57.57 | 12959.77 | 0.66 | 0.87 | 2.78 | 0.81 | 1 | 10
27 | 145 | CONCLUIDO | 4.2965 | 23.27 | 18.82 | 40.32 | 0.46 | 28 | 299.01 | 61.2 | 7.75 | 1 | 85.06 | 37111.87 | 255.8 | 3857.2 | 86.95 | 57.57 | 12827.1 | 0.66 | 0.87 | 2.78 | 0.81 | 1 | 10
28 | 145 | CONCLUIDO | 4.2983 | 23.26 | 18.81 | 40.3 | 0.48 | 28 | 299.53 | 61.2 | 8 | 1 | 85.33 | 37176.68 | 255.7 | 3857.19 | 86.47 | 57.57 | 12586.38 | 0.67 | 0.87 | 2.78 | 0.8 | 1 | 10
29 | 145 | CONCLUIDO | 4.2983 | 23.27 | 18.81 | 40.3 | 0.49 | 28 | 300.06 | 61.2 | 8.25 | 0 | 85.61 | 37241.49 | 256.22 | 3857.57 | 86.44 | 57.57 | 12571.25 | 0.67 | 0.87 | 2.78 | 0.8 | 1 | 10