## Sheet1
| Volume de calda [L] | STATUS | Capacidade operacional [ha/h] | Tempo de missao [h] | Tempo util [h] | Tempo por voo [min] | Autonomia Projetada [h] | N° Voos | MTOW [kg] | Massa Estrutura [kg] | Combustível [kg] | Abastecimentos | Massa gerador | Potência gerador [W] | Combustível consumido [L] | Calda cons [L] | Distância percorrida [km] | Distância Pulverizando [km] | RTL ACUMULADO[m] | EOC [km/km] | EOC [h/h] | Tempo de manobra [h] | Tempo rtl_rtw [h] | V pulv [m/s] | V desloc [m/s]
0 | 55 | CONCLUIDO | 3.6242 | 27.59 | 22.14 | 9.42 | 0.15 | 141 | 116.05 | 43.4 | 1 | 139 | 16.65 | 14546.17 | 194.74 | 3858.16 | 196.27 | 57.57 | 66923.57 | 0.29 | 0.74 | 2.94 | 4.13 | 1 | 10
1 | 55 | CONCLUIDO | 3.9229 | 25.49 | 20.97 | 12.34 | 0.19 | 102 | 116.37 | 43.4 | 1.25 | 99 | 16.72 | 14585.96 | 175.01 | 3857.54 | 158.14 | 57.57 | 48055.19 | 0.36 | 0.78 | 2.88 | 2.96 | 1 | 10
2 | 55 | CONCLUIDO | 4.1106 | 24.33 | 20.33 | 15.25 | 0.23 | 80 | 116.69 | 43.4 | 1.5 | 47 | 16.79 | 14625.77 | 160.44 | 3857.52 | 135.82 | 57.57 | 37001.88 | 0.42 | 0.81 | 2.88 | 2.33 | 1 | 10
3 | 55 | CONCLUIDO | 4.1727 | 23.97 | 20.14 | 16.55 | 0.26 | 73 | 117.01 | 43.4 | 1.75 | 14 | 16.86 | 14665.62 | 156.31 | 3857.58 | 128.6 | 57.57 | 33429.06 | 0.45 | 0.81 | 2.9 | 2.13 | 1 | 10
4 | 55 | CONCLUIDO | 4.1833 | 23.9 | 20.1 | 16.75 | 0.3 | 72 | 117.34 | 43.4 | 2 | 3 | 16.94 | 14705.49 | 154.56 | 3857.57 | 127.11 | 57.57 | 32687.15 | 0.45 | 0.82 | 2.9 | 2.09 | 1 | 10
5 | 55 | CONCLUIDO | 4.1804 | 23.92 | 20.12 | 16.76 | 0.34 | 72 | 117.66 | 43.4 | 2.25 | 0 | 17.01 | 14745.39 | 155 | 3857.33 | 127.48 | 57.57 | 32871.43 | 0.45 | 0.81 | 2.9 | 2.11 | 1 | 10