## Sheet1
| Volume de calda [L] | STATUS | Capacidade operacional [ha/h] | Tempo de missao [h] | Tempo util [h] | Tempo por voo [min] | Autonomia Projetada [h] | N° Voos | MTOW [kg] | Massa Estrutura [kg] | Combustível [kg] | Abastecimentos | Massa gerador | Potência gerador [W] | Combustível consumido [L] | Calda cons [L] | Distância percorrida [km] | Distância Pulverizando [km] | RTL ACUMULADO[m] | EOC [km/km] | EOC [h/h] | Tempo de manobra [h] | Tempo rtl_rtw [h] | V pulv [m/s] | V desloc [m/s]
0 | 105 | CONCLUIDO | 5.1274 | 19.5 | 12.19 | 6.25 | 0.09 | 117 | 204 | 55.27 | 1 | 115 | 42.72 | 25393.6 | 160.43 | 3722.24 | 144.15 | 30.45 | 56496.1 | 0.21 | 0.71 | 0.27 | 3.47 | 1 | 10
1 | 105 | CONCLUIDO | 5.8824 | 17 | 11.11 | 8.13 | 0.11 | 82 | 204.39 | 55.27 | 1.25 | 80 | 42.87 | 25442.42 | 140.35 | 3721.13 | 108.75 | 30.45 | 38970.36 | 0.28 | 0.78 | 0.21 | 2.39 | 1 | 10
2 | 105 | CONCLUIDO | 6.4204 | 15.58 | 10.5 | 10.16 | 0.13 | 62 | 204.79 | 55.27 | 1.5 | 60 | 43.02 | 25491.3 | 126.74 | 3721.03 | 88.48 | 30.45 | 28933.9 | 0.34 | 0.83 | 0.18 | 1.77 | 1 | 10
3 | 105 | CONCLUIDO | 6.8089 | 14.69 | 10.13 | 12.41 | 0.15 | 49 | 205.18 | 55.27 | 1.75 | 47 | 43.16 | 25540.22 | 115.7 | 3721.04 | 76.74 | 30.45 | 23129.56 | 0.4 | 0.85 | 0.16 | 1.41 | 1 | 10
4 | 105 | CONCLUIDO | 7.1218 | 14.04 | 9.85 | 14.78 | 0.17 | 40 | 205.58 | 55.27 | 2 | 27 | 43.31 | 25589.2 | 106.08 | 3720.78 | 67.18 | 30.45 | 18392.55 | 0.45 | 0.88 | 0.16 | 1.13 | 1 | 10
5 | 105 | CONCLUIDO | 7.2157 | 13.86 | 9.79 | 15.88 | 0.19 | 37 | 205.98 | 55.27 | 2.25 | 2 | 43.46 | 25638.22 | 103.37 | 3721.21 | 64.13 | 30.45 | 16885.23 | 0.47 | 0.88 | 0.18 | 1.07 | 1 | 10
6 | 105 | CONCLUIDO | 7.2141 | 13.86 | 9.8 | 15.89 | 0.22 | 37 | 206.38 | 55.27 | 2.5 | 0 | 43.6 | 25687.3 | 103.55 | 3721.7 | 64.06 | 30.45 | 16848.26 | 0.48 | 0.88 | 0.19 | 1.07 | 1 | 10