## Sheet1
| Volume de calda [L] | STATUS | Capacidade operacional [ha/h] | Tempo de missao [h] | Tempo util [h] | Tempo por voo [min] | Autonomia Projetada [h] | N° Voos | MTOW [kg] | Massa Estrutura [kg] | Combustível [kg] | Abastecimentos | Massa gerador | Potência gerador [W] | Combustível consumido [L] | Calda cons [L] | Distância percorrida [km] | Distância Pulverizando [km] | RTL ACUMULADO[m] | EOC [km/km] | EOC [h/h] | Tempo de manobra [h] | Tempo rtl_rtw [h] | V pulv [m/s] | V desloc [m/s]
0 | 100 | CONCLUIDO | 2.6626 | 37.56 | 25.4 | 6.14 | 0.09 | 248 | 194.77 | 54.38 | 1 | 246 | 39.4 | 24256.19 | 341.65 | 3848.11 | 302.57 | 57.73 | 119458.4 | 0.19 | 0.65 | 3.07 | 7.35 | 1 | 10
1 | 100 | CONCLUIDO | 3.0513 | 32.77 | 23.3 | 7.81 | 0.11 | 179 | 195.16 | 54.38 | 1.25 | 177 | 39.53 | 24303.87 | 308.25 | 3847.21 | 233.15 | 57.73 | 85089.4 | 0.25 | 0.7 | 2.98 | 5.26 | 1 | 10
2 | 100 | CONCLUIDO | 3.3347 | 29.99 | 22.07 | 9.52 | 0.14 | 139 | 195.55 | 54.38 | 1.5 | 137 | 39.67 | 24351.61 | 286.62 | 3847.32 | 193.17 | 57.73 | 65300.34 | 0.3 | 0.74 | 2.9 | 4.02 | 1 | 10
3 | 100 | CONCLUIDO | 3.543 | 28.22 | 21.31 | 11.32 | 0.16 | 113 | 195.93 | 54.38 | 1.75 | 111 | 39.81 | 24399.39 | 271.87 | 3846.96 | 167.91 | 57.73 | 52802.46 | 0.34 | 0.77 | 2.88 | 3.28 | 1 | 10
4 | 100 | CONCLUIDO | 3.715 | 26.92 | 20.75 | 13.24 | 0.18 | 94 | 196.32 | 54.38 | 2 | 92 | 39.95 | 24447.22 | 259.18 | 3847.14 | 149.67 | 57.73 | 43776.35 | 0.39 | 0.79 | 2.84 | 2.71 | 1 | 10
5 | 100 | CONCLUIDO | 3.8406 | 26.04 | 20.37 | 15.09 | 0.2 | 81 | 196.71 | 54.38 | 2.25 | 79 | 40.08 | 24495.09 | 249.43 | 3846.89 | 137.71 | 57.73 | 37860.68 | 0.42 | 0.81 | 2.82 | 2.33 | 1 | 10
6 | 100 | CONCLUIDO | 3.9586 | 25.26 | 20.02 | 17.16 | 0.23 | 70 | 197.1 | 54.38 | 2.5 | 68 | 40.22 | 24543.01 | 238.58 | 3846.67 | 126.16 | 57.73 | 32143.16 | 0.46 | 0.82 | 2.8 | 1.99 | 1 | 10
7 | 100 | CONCLUIDO | 4.0415 | 24.74 | 19.82 | 19.18 | 0.25 | 62 | 197.49 | 54.38 | 2.75 | 60 | 40.36 | 24590.98 | 231.82 | 3846.77 | 119.43 | 57.73 | 28814.73 | 0.48 | 0.83 | 2.79 | 1.78 | 1 | 10
8 | 100 | CONCLUIDO | 4.1346 | 24.19 | 19.57 | 21.74 | 0.27 | 54 | 197.88 | 54.38 | 3 | 52 | 40.5 | 24639 | 221.9 | 3846.86 | 111.42 | 57.73 | 24848.84 | 0.52 | 0.84 | 2.77 | 1.53 | 1 | 10
9 | 100 | CONCLUIDO | 4.1929 | 23.85 | 19.43 | 23.79 | 0.29 | 49 | 198.27 | 54.38 | 3.25 | 45 | 40.64 | 24687.06 | 214.65 | 3846.64 | 106.92 | 57.73 | 22624.62 | 0.54 | 0.85 | 2.77 | 1.39 | 1 | 10
10 | 100 | CONCLUIDO | 4.2416 | 23.58 | 19.31 | 25.75 | 0.31 | 45 | 198.66 | 54.38 | 3.5 | 31 | 40.78 | 24735.17 | 207.7 | 3846.52 | 102.77 | 57.73 | 20573.57 | 0.56 | 0.85 | 2.77 | 1.27 | 1 | 10
11 | 100 | CONCLUIDO | 4.276 | 23.39 | 19.24 | 27.48 | 0.33 | 42 | 199.05 | 54.38 | 3.75 | 16 | 40.92 | 24783.33 | 203.28 | 3846.97 | 100.05 | 57.73 | 19225.04 | 0.58 | 0.85 | 2.77 | 1.2 | 1 | 10
12 | 100 | CONCLUIDO | 4.3 | 23.26 | 19.18 | 28.77 | 0.36 | 40 | 199.44 | 54.38 | 4 | 9 | 41.06 | 24831.54 | 200.62 | 3847.26 | 97.74 | 57.73 | 18081.55 | 0.59 | 0.86 | 2.78 | 1.15 | 1 | 10
13 | 100 | CONCLUIDO | 4.2976 | 23.27 | 19.2 | 28.79 | 0.38 | 40 | 199.83 | 54.38 | 4.25 | 2 | 41.2 | 24879.79 | 201.26 | 3847.08 | 97.76 | 57.73 | 18088.76 | 0.59 | 0.86 | 2.8 | 1.16 | 1 | 10
14 | 100 | CONCLUIDO | 4.2964 | 23.28 | 19.2 | 28.8 | 0.4 | 40 | 200.22 | 54.38 | 4.5 | 1 | 41.35 | 24928.09 | 201.39 | 3847.02 | 97.86 | 57.73 | 18141.21 | 0.59 | 0.86 | 2.8 | 1.17 | 1 | 10
15 | 100 | CONCLUIDO | 4.2963 | 23.28 | 19.2 | 28.81 | 0.42 | 40 | 200.61 | 54.38 | 4.75 | 0 | 41.49 | 24976.45 | 201.68 | 3847.02 | 97.87 | 57.73 | 18145.76 | 0.59 | 0.86 | 2.8 | 1.17 | 1 | 10