## Sheet1
| Volume de calda [L] | STATUS | Capacidade operacional [ha/h] | Tempo de missao [h] | Tempo util [h] | Tempo por voo [min] | Autonomia Projetada [h] | N° Voos | MTOW [kg] | Massa Estrutura [kg] | Combustível [kg] | Abastecimentos | Massa gerador | Potência gerador [W] | Combustível consumido [L] | Calda cons [L] | Distância percorrida [km] | Distância Pulverizando [km] | RTL ACUMULADO[m] | EOC [km/km] | EOC [h/h] | Tempo de manobra [h] | Tempo rtl_rtw [h] | V pulv [m/s] | V desloc [m/s]
0 | 110 | CONCLUIDO | 2.4792 | 40.34 | 26.2 | 5.76 | 0.08 | 273 | 213.37 | 56.13 | 1 | 271 | 46.25 | 26550.29 | 375.82 | 3849.02 | 328.44 | 57.73 | 132266.34 | 0.18 | 0.63 | 3.12 | 8.15 | 1 | 10
1 | 110 | CONCLUIDO | 2.8819 | 34.7 | 23.81 | 7.29 | 0.1 | 196 | 213.78 | 56.13 | 1.25 | 194 | 46.4 | 26600.32 | 337.06 | 3847.38 | 250.51 | 57.73 | 93687.9 | 0.23 | 0.69 | 2.99 | 5.77 | 1 | 10
2 | 110 | CONCLUIDO | 3.1851 | 31.4 | 22.41 | 8.9 | 0.12 | 151 | 214.19 | 56.13 | 1.5 | 149 | 46.56 | 26650.41 | 312.61 | 3847.37 | 204.04 | 57.73 | 70677.52 | 0.28 | 0.73 | 2.93 | 4.37 | 1 | 10
3 | 110 | CONCLUIDO | 3.3988 | 29.42 | 21.62 | 10.54 | 0.14 | 123 | 214.59 | 56.13 | 1.75 | 121 | 46.72 | 26700.55 | 297.02 | 3847.21 | 177.98 | 57.73 | 57788.16 | 0.32 | 0.76 | 2.89 | 3.58 | 1 | 10
4 | 110 | CONCLUIDO | 3.5768 | 27.96 | 21 | 12.23 | 0.17 | 103 | 215 | 56.13 | 2 | 101 | 46.87 | 26750.75 | 283.91 | 3846.75 | 158.27 | 57.73 | 48029.34 | 0.36 | 0.78 | 2.85 | 2.96 | 1 | 10
5 | 110 | CONCLUIDO | 3.7076 | 26.97 | 20.6 | 13.89 | 0.19 | 89 | 215.41 | 56.13 | 2.25 | 87 | 47.03 | 26801 | 273.62 | 3847.05 | 145.32 | 57.73 | 41626.7 | 0.4 | 0.8 | 2.83 | 2.56 | 1 | 10
6 | 110 | CONCLUIDO | 3.8289 | 26.12 | 20.25 | 15.78 | 0.21 | 77 | 215.82 | 56.13 | 2.5 | 75 | 47.19 | 26851.31 | 264.26 | 3846.91 | 133.46 | 57.73 | 35754.33 | 0.43 | 0.81 | 2.82 | 2.22 | 1 | 10
7 | 110 | CONCLUIDO | 3.9232 | 25.49 | 20.01 | 17.65 | 0.23 | 68 | 216.22 | 56.13 | 2.75 | 66 | 47.35 | 26901.66 | 255.91 | 3846.8 | 125.79 | 57.73 | 31964.84 | 0.46 | 0.82 | 2.8 | 1.97 | 1 | 10
8 | 110 | CONCLUIDO | 4.0027 | 24.98 | 19.8 | 19.47 | 0.25 | 61 | 216.63 | 56.13 | 3 | 59 | 47.51 | 26952.08 | 248.87 | 3846.87 | 118.52 | 57.73 | 28364.1 | 0.49 | 0.83 | 2.79 | 1.76 | 1 | 10
9 | 110 | CONCLUIDO | 4.0893 | 24.45 | 19.56 | 21.73 | 0.27 | 54 | 217.04 | 56.13 | 3.25 | 52 | 47.66 | 27002.55 | 240.11 | 3846.61 | 111.45 | 57.73 | 24868.25 | 0.52 | 0.84 | 2.77 | 1.52 | 1 | 10
10 | 110 | CONCLUIDO | 4.1492 | 24.1 | 19.42 | 23.78 | 0.29 | 49 | 217.45 | 56.13 | 3.5 | 47 | 47.82 | 27053.07 | 233.19 | 3846.89 | 106.76 | 57.73 | 22546.96 | 0.54 | 0.85 | 2.76 | 1.38 | 1 | 10
11 | 110 | CONCLUIDO | 4.1942 | 23.84 | 19.33 | 25.77 | 0.31 | 45 | 217.86 | 56.13 | 3.75 | 40 | 47.98 | 27103.65 | 225.97 | 3846.76 | 103.61 | 57.73 | 20988.75 | 0.56 | 0.85 | 2.76 | 1.29 | 1 | 10
12 | 110 | CONCLUIDO | 4.2505 | 23.53 | 19.18 | 28.07 | 0.33 | 41 | 218.27 | 56.13 | 4 | 30 | 48.15 | 27154.29 | 220.3 | 3847.27 | 98.76 | 57.73 | 18584.89 | 0.58 | 0.86 | 2.75 | 1.14 | 1 | 10
13 | 110 | CONCLUIDO | 4.2721 | 23.41 | 19.15 | 29.46 | 0.35 | 39 | 218.68 | 56.13 | 4.25 | 21 | 48.31 | 27204.98 | 217.03 | 3846.67 | 97.09 | 57.73 | 17760.52 | 0.59 | 0.86 | 2.77 | 1.11 | 1 | 10
14 | 110 | CONCLUIDO | 4.2975 | 23.27 | 19.09 | 30.96 | 0.36 | 37 | 219.09 | 56.13 | 4.5 | 8 | 48.47 | 27255.72 | 211.24 | 3846.68 | 95.31 | 57.73 | 16882.94 | 0.61 | 0.86 | 2.77 | 1.06 | 1 | 10
15 | 110 | CONCLUIDO | 4.3083 | 23.21 | 19.08 | 31.8 | 0.38 | 36 | 219.51 | 56.13 | 4.75 | 2 | 48.63 | 27306.53 | 210.04 | 3847.05 | 94.2 | 57.73 | 16332.82 | 0.61 | 0.86 | 2.78 | 1.04 | 1 | 10
16 | 110 | CONCLUIDO | 4.308 | 23.21 | 19.08 | 31.8 | 0.4 | 36 | 219.92 | 56.13 | 5 | 0 | 48.79 | 27357.39 | 210.19 | 3846.96 | 94.16 | 57.73 | 16312.83 | 0.61 | 0.86 | 2.78 | 1.04 | 1 | 10