## Sheet1
| Volume de calda [L] | STATUS | Capacidade operacional [ha/h] | Tempo de missao [h] | Tempo util [h] | Tempo por voo [min] | Autonomia Projetada [h] | N° Voos | MTOW [kg] | Massa Estrutura [kg] | Combustível [kg] | Abastecimentos | Massa gerador | Potência gerador [W] | Combustível consumido [L] | Calda cons [L] | Distância percorrida [km] | Distância Pulverizando [km] | RTL ACUMULADO[m] | EOC [km/km] | EOC [h/h] | Tempo de manobra [h] | Tempo rtl_rtw [h] | V pulv [m/s] | V desloc [m/s]
0 | 145 | CONCLUIDO | 1.9003 | 52.62 | 29.46 | 4.71 | 0.06 | 375 | 285.18 | 61.2 | 1 | 373 | 77.98 | 35406.83 | 515.36 | 3848.97 | 435.53 | 57.73 | 185299.76 | 0.13 | 0.56 | 3.3 | 11.42 | 1 | 10
1 | 145 | CONCLUIDO | 2.3397 | 42.74 | 25.78 | 5.95 | 0.08 | 260 | 285.68 | 61.2 | 1.25 | 258 | 78.24 | 35468.6 | 447.18 | 3848.03 | 314.58 | 57.73 | 125398.7 | 0.18 | 0.64 | 3.1 | 7.74 | 1 | 10
2 | 145 | CONCLUIDO | 2.6617 | 37.57 | 23.9 | 7.21 | 0.09 | 199 | 286.19 | 61.2 | 1.5 | 197 | 78.49 | 35530.47 | 411.16 | 3847.66 | 253.15 | 57.73 | 94992.36 | 0.23 | 0.69 | 3 | 5.86 | 1 | 10
3 | 145 | CONCLUIDO | 2.9101 | 34.36 | 22.74 | 8.47 | 0.11 | 161 | 286.69 | 61.2 | 1.75 | 159 | 78.74 | 35592.57 | 387.9 | 3847.44 | 214.97 | 57.73 | 76089.2 | 0.27 | 0.72 | 2.94 | 4.7 | 1 | 10
4 | 145 | CONCLUIDO | 3.1054 | 32.2 | 21.98 | 9.77 | 0.12 | 135 | 287.19 | 61.2 | 2 | 133 | 78.99 | 35654.65 | 371.88 | 3847.29 | 189.76 | 57.73 | 63614.06 | 0.3 | 0.75 | 2.92 | 3.94 | 1 | 10
5 | 145 | CONCLUIDO | 3.2703 | 30.58 | 21.38 | 11.06 | 0.14 | 116 | 287.7 | 61.2 | 2.25 | 114 | 79.25 | 35716.83 | 358.41 | 3847.15 | 170.97 | 57.73 | 54318.09 | 0.34 | 0.77 | 2.86 | 3.34 | 1 | 10
6 | 145 | CONCLUIDO | 3.4114 | 29.31 | 20.92 | 12.43 | 0.15 | 101 | 288.2 | 61.2 | 2.5 | 99 | 79.5 | 35779.11 | 347.64 | 3847.58 | 155.58 | 57.73 | 46695.1 | 0.37 | 0.78 | 2.85 | 2.88 | 1 | 10
7 | 145 | CONCLUIDO | 3.5194 | 28.41 | 20.61 | 13.74 | 0.17 | 90 | 288.71 | 61.2 | 2.75 | 88 | 79.76 | 35841.5 | 339.47 | 3847.24 | 145.73 | 57.73 | 41825.05 | 0.4 | 0.8 | 2.83 | 2.58 | 1 | 10
8 | 145 | CONCLUIDO | 3.6153 | 27.66 | 20.35 | 15.07 | 0.18 | 81 | 289.21 | 61.2 | 3 | 79 | 80.02 | 35903.99 | 331.78 | 3847.16 | 136.98 | 57.73 | 37497.83 | 0.42 | 0.81 | 2.81 | 2.31 | 1 | 10
9 | 145 | CONCLUIDO | 3.7009 | 27.02 | 20.14 | 16.55 | 0.2 | 73 | 289.72 | 61.2 | 3.25 | 71 | 80.27 | 35966.59 | 325.42 | 3846.71 | 129.93 | 57.73 | 34013.14 | 0.44 | 0.82 | 2.81 | 2.1 | 1 | 10
10 | 145 | CONCLUIDO | 3.7713 | 26.52 | 19.96 | 17.87 | 0.21 | 67 | 290.23 | 61.2 | 3.5 | 65 | 80.53 | 36029.29 | 319.23 | 3847.36 | 124.35 | 57.73 | 31253.51 | 0.46 | 0.82 | 2.79 | 1.92 | 1 | 10
11 | 145 | CONCLUIDO | 3.8465 | 26 | 19.76 | 19.44 | 0.23 | 61 | 290.74 | 61.2 | 3.75 | 59 | 80.79 | 36092.1 | 312.67 | 3846.62 | 117.92 | 57.73 | 28066.03 | 0.49 | 0.83 | 2.78 | 1.72 | 1 | 10
12 | 145 | CONCLUIDO | 3.909 | 25.58 | 19.61 | 21.02 | 0.24 | 56 | 291.25 | 61.2 | 4 | 54 | 81.05 | 36155.02 | 306.91 | 3846.73 | 113.18 | 57.73 | 25722.78 | 0.51 | 0.84 | 2.77 | 1.58 | 1 | 10
13 | 145 | CONCLUIDO | 3.9589 | 25.26 | 19.51 | 22.51 | 0.26 | 52 | 291.76 | 61.2 | 4.25 | 50 | 81.31 | 36218.04 | 301.53 | 3846.87 | 109.46 | 57.73 | 23881.97 | 0.53 | 0.84 | 2.77 | 1.47 | 1 | 10
14 | 145 | CONCLUIDO | 3.9995 | 25 | 19.41 | 23.77 | 0.27 | 49 | 292.27 | 61.2 | 4.5 | 47 | 81.57 | 36281.16 | 297 | 3846.67 | 106.74 | 57.73 | 22536.55 | 0.54 | 0.85 | 2.76 | 1.38 | 1 | 10
15 | 145 | CONCLUIDO | 4.053 | 24.67 | 19.3 | 25.73 | 0.29 | 45 | 292.79 | 61.2 | 4.75 | 43 | 81.84 | 36344.4 | 290.94 | 3846.63 | 102.9 | 57.73 | 20634.83 | 0.56 | 0.85 | 2.75 | 1.26 | 1 | 10
16 | 145 | CONCLUIDO | 4.0777 | 24.52 | 19.26 | 26.87 | 0.3 | 43 | 293.3 | 61.2 | 5 | 41 | 82.1 | 36407.75 | 288.19 | 3846.69 | 101.17 | 57.73 | 19780.42 | 0.57 | 0.85 | 2.76 | 1.22 | 1 | 10
17 | 145 | CONCLUIDO | 4.1192 | 24.28 | 19.17 | 28.76 | 0.32 | 40 | 293.81 | 61.2 | 5.25 | 38 | 82.36 | 36471.2 | 280.93 | 3846.76 | 98.72 | 57.73 | 18573.1 | 0.58 | 0.86 | 2.75 | 1.13 | 1 | 10
18 | 145 | CONCLUIDO | 4.1616 | 24.03 | 19.09 | 30.95 | 0.33 | 37 | 294.33 | 61.2 | 5.5 | 35 | 82.63 | 36534.76 | 276.4 | 3846.82 | 96.11 | 57.73 | 17280.28 | 0.6 | 0.86 | 2.74 | 1.05 | 1 | 10
19 | 145 | CONCLUIDO | 4.1939 | 23.84 | 19.01 | 32.59 | 0.35 | 35 | 294.84 | 61.2 | 5.75 | 33 | 82.9 | 36598.44 | 272.65 | 3846.66 | 93.39 | 57.73 | 15930.98 | 0.62 | 0.86 | 2.74 | 0.97 | 1 | 10
20 | 145 | CONCLUIDO | 4.2242 | 23.67 | 18.95 | 34.45 | 0.36 | 33 | 295.36 | 61.2 | 6 | 31 | 83.16 | 36662.22 | 267.11 | 3846.61 | 91.27 | 57.73 | 14879.39 | 0.63 | 0.87 | 2.73 | 0.91 | 1 | 10
21 | 145 | CONCLUIDO | 4.2374 | 23.6 | 18.93 | 35.49 | 0.38 | 32 | 295.88 | 61.2 | 6.25 | 25 | 83.43 | 36726.12 | 265.17 | 3846.82 | 90.34 | 57.73 | 14418.66 | 0.64 | 0.87 | 2.74 | 0.89 | 1 | 10
22 | 145 | CONCLUIDO | 4.2618 | 23.46 | 18.9 | 37.8 | 0.39 | 30 | 296.4 | 61.2 | 6.5 | 17 | 83.7 | 36790.13 | 258.57 | 3846.55 | 89.58 | 57.73 | 14053.23 | 0.64 | 0.87 | 2.74 | 0.86 | 1 | 10
23 | 145 | CONCLUIDO | 4.2791 | 23.37 | 18.86 | 39.02 | 0.4 | 29 | 296.92 | 61.2 | 6.75 | 16 | 83.97 | 36854.25 | 258.07 | 3846.76 | 87.87 | 57.73 | 13200.63 | 0.66 | 0.87 | 2.75 | 0.82 | 1 | 10
24 | 145 | CONCLUIDO | 4.2722 | 23.41 | 18.89 | 39.09 | 0.42 | 29 | 297.44 | 61.2 | 7 | 9 | 84.24 | 36918.48 | 255.48 | 3846.57 | 88.77 | 57.73 | 13651.55 | 0.65 | 0.87 | 2.76 | 0.86 | 1 | 10
25 | 145 | CONCLUIDO | 4.2925 | 23.3 | 18.84 | 40.37 | 0.43 | 28 | 297.96 | 61.2 | 7.25 | 5 | 84.51 | 36982.83 | 254.1 | 3846.59 | 87.03 | 57.73 | 12786.37 | 0.66 | 0.87 | 2.75 | 0.8 | 1 | 10
26 | 145 | CONCLUIDO | 4.29 | 23.31 | 18.85 | 40.4 | 0.45 | 28 | 298.48 | 61.2 | 7.5 | 3 | 84.79 | 37047.29 | 254.45 | 3846.52 | 87.22 | 57.73 | 12878.83 | 0.66 | 0.87 | 2.76 | 0.82 | 1 | 10
27 | 145 | CONCLUIDO | 4.2893 | 23.31 | 18.86 | 40.41 | 0.46 | 28 | 299.01 | 61.2 | 7.75 | 1 | 85.06 | 37111.87 | 254.62 | 3846.58 | 87.2 | 57.73 | 12871.5 | 0.66 | 0.87 | 2.76 | 0.82 | 1 | 10
28 | 145 | CONCLUIDO | 4.2889 | 23.32 | 18.86 | 40.41 | 0.48 | 28 | 299.53 | 61.2 | 8 | 0 | 85.33 | 37176.68 | 255.01 | 3846.58 | 87.22 | 57.73 | 12883.5 | 0.66 | 0.87 | 2.77 | 0.82 | 1 | 10