## Sheet1
| Volume de calda [L] | STATUS | Capacidade operacional [ha/h] | Tempo de missao [h] | Tempo util [h] | Tempo por voo [min] | Autonomia Projetada [h] | N° Voos | MTOW [kg] | Massa Estrutura [kg] | Combustível [kg] | Abastecimentos | Massa gerador | Potência gerador [W] | Combustível consumido [L] | Calda cons [L] | Distância percorrida [km] | Distância Pulverizando [km] | RTL ACUMULADO[m] | EOC [km/km] | EOC [h/h] | Tempo de manobra [h] | Tempo rtl_rtw [h] | V pulv [m/s] | V desloc [m/s]
0 | 65 | CONCLUIDO | 3.5342 | 28.3 | 21.84 | 8.35 | 0.13 | 157 | 133.21 | 46.47 | 1 | 155 | 20.75 | 16663.42 | 216.37 | 3665.84 | 209.56 | 60.59 | 74000.72 | 0.29 | 0.79 | 0.41 | 4.56 | 1 | 10
1 | 65 | CONCLUIDO | 3.8815 | 25.76 | 20.51 | 10.89 | 0.17 | 113 | 133.55 | 46.47 | 1.25 | 111 | 20.83 | 16704.7 | 194.81 | 3665.39 | 166 | 60.59 | 52439.5 | 0.37 | 0.84 | 0.34 | 3.23 | 1 | 10
2 | 65 | CONCLUIDO | 4.1158 | 24.3 | 19.75 | 13.62 | 0.2 | 87 | 133.88 | 46.47 | 1.5 | 85 | 20.91 | 16746.01 | 179.34 | 3665.3 | 140.94 | 60.59 | 40042.14 | 0.43 | 0.87 | 0.3 | 2.47 | 1 | 10
3 | 65 | CONCLUIDO | 4.2993 | 23.26 | 19.2 | 16.7 | 0.23 | 69 | 134.22 | 46.47 | 1.75 | 66 | 21 | 16787.35 | 165.03 | 3665.21 | 123.06 | 60.59 | 31189.98 | 0.49 | 0.9 | 0.28 | 1.92 | 1 | 10
4 | 65 | CONCLUIDO | 4.3953 | 22.75 | 18.97 | 19.29 | 0.26 | 59 | 134.55 | 46.47 | 2 | 19 | 21.09 | 16828.84 | 155.22 | 3665.26 | 113.88 | 60.59 | 26650.68 | 0.53 | 0.91 | 0.31 | 1.69 | 1 | 10
5 | 65 | CONCLUIDO | 4.3985 | 22.74 | 18.98 | 19.63 | 0.29 | 58 | 134.89 | 46.47 | 2.25 | 0 | 21.17 | 16870.25 | 155.62 | 3665.33 | 113.5 | 60.59 | 26465.49 | 0.53 | 0.91 | 0.33 | 1.7 | 1 | 10