## Sheet1
| Volume de calda [L] | STATUS | Capacidade operacional [ha/h] | Tempo de missao [h] | Tempo util [h] | Tempo por voo [min] | Autonomia Projetada [h] | N° Voos | MTOW [kg] | Massa Estrutura [kg] | Combustível [kg] | Abastecimentos | Massa gerador | Potência gerador [W] | Combustível consumido [L] | Calda cons [L] | Distância percorrida [km] | Distância Pulverizando [km] | RTL ACUMULADO[m] | EOC [km/km] | EOC [h/h] | Tempo de manobra [h] | Tempo rtl_rtw [h] | V pulv [m/s] | V desloc [m/s]
0 | 70 | CONCLUIDO | 3.4213 | 29.23 | 22.15 | 7.91 | 0.12 | 168 | 141.81 | 47.83 | 1 | 166 | 22.98 | 17723.39 | 231.56 | 3632.54 | 219.85 | 60.58 | 79087.98 | 0.28 | 0.78 | 0.43 | 4.87 | 1 | 10
1 | 70 | CONCLUIDO | 3.7676 | 26.54 | 20.79 | 10.22 | 0.16 | 122 | 142.15 | 47.83 | 1.25 | 120 | 23.07 | 17765.46 | 210.2 | 3632.14 | 175.11 | 60.58 | 56949.41 | 0.35 | 0.83 | 0.36 | 3.51 | 1 | 10
2 | 70 | CONCLUIDO | 4.0143 | 24.91 | 19.97 | 12.75 | 0.19 | 94 | 142.49 | 47.83 | 1.5 | 92 | 23.16 | 17807.56 | 194.02 | 3631.85 | 148.47 | 60.58 | 43772.07 | 0.41 | 0.86 | 0.31 | 2.69 | 1 | 10
3 | 70 | CONCLUIDO | 4.2066 | 23.77 | 19.38 | 15.5 | 0.22 | 75 | 142.83 | 47.83 | 1.75 | 73 | 23.25 | 17849.7 | 180.06 | 3632.01 | 129.02 | 60.58 | 34140.13 | 0.47 | 0.89 | 0.28 | 2.1 | 1 | 10
4 | 70 | CONCLUIDO | 4.363 | 22.92 | 18.93 | 18.62 | 0.25 | 61 | 143.17 | 47.83 | 2 | 55 | 23.34 | 17891.86 | 167.19 | 3631.61 | 114.14 | 60.58 | 26771.95 | 0.53 | 0.91 | 0.27 | 1.65 | 1 | 10
5 | 70 | CONCLUIDO | 4.4471 | 22.49 | 18.7 | 20.78 | 0.28 | 54 | 143.51 | 47.83 | 2.25 | 16 | 23.44 | 17934.06 | 159.2 | 3631.72 | 104.72 | 60.58 | 22096.52 | 0.58 | 0.92 | 0.3 | 1.42 | 1 | 10
6 | 70 | CONCLUIDO | 4.4469 | 22.49 | 18.73 | 21.2 | 0.31 | 53 | 143.86 | 47.83 | 2.5 | 0 | 23.53 | 17976.29 | 159.12 | 3631.63 | 105.41 | 60.58 | 22446.82 | 0.57 | 0.92 | 0.32 | 1.45 | 1 | 10