## Sheet1
| Volume de calda [L] | STATUS | Capacidade operacional [ha/h] | Tempo de missao [h] | Tempo util [h] | Tempo por voo [min] | Autonomia Projetada [h] | N° Voos | MTOW [kg] | Massa Estrutura [kg] | Combustível [kg] | Abastecimentos | Massa gerador | Potência gerador [W] | Combustível consumido [L] | Calda cons [L] | Distância percorrida [km] | Distância Pulverizando [km] | RTL ACUMULADO[m] | EOC [km/km] | EOC [h/h] | Tempo de manobra [h] | Tempo rtl_rtw [h] | V pulv [m/s] | V desloc [m/s]
0 | 85 | CONCLUIDO | 3.0825 | 32.44 | 23.22 | 6.9 | 0.11 | 202 | 167.88 | 51.39 | 1 | 200 | 30.49 | 20939.59 | 277.92 | 3632.29 | 255.02 | 60.58 | 96507.42 | 0.24 | 0.74 | 0.49 | 5.94 | 1 | 10
1 | 85 | CONCLUIDO | 3.467 | 28.84 | 21.52 | 8.85 | 0.13 | 146 | 168.25 | 51.39 | 1.25 | 144 | 30.6 | 20984.25 | 251.59 | 3632.46 | 199.49 | 60.58 | 69018.77 | 0.3 | 0.8 | 0.39 | 4.24 | 1 | 10
2 | 85 | CONCLUIDO | 3.7442 | 26.71 | 20.51 | 10.89 | 0.16 | 113 | 168.61 | 51.39 | 1.5 | 111 | 30.71 | 21028.94 | 233.64 | 3632.33 | 165.92 | 60.58 | 52398.63 | 0.37 | 0.84 | 0.34 | 3.23 | 1 | 10
3 | 85 | CONCLUIDO | 3.9405 | 25.38 | 19.89 | 12.97 | 0.18 | 92 | 168.97 | 51.39 | 1.75 | 90 | 30.83 | 21073.68 | 220.43 | 3631.79 | 145.74 | 60.58 | 42414.21 | 0.42 | 0.87 | 0.31 | 2.61 | 1 | 10
4 | 85 | CONCLUIDO | 4.1033 | 24.37 | 19.42 | 15.33 | 0.21 | 76 | 169.33 | 51.39 | 2 | 74 | 30.94 | 21118.46 | 208.75 | 3632.03 | 130.24 | 60.58 | 34746.57 | 0.47 | 0.89 | 0.29 | 2.14 | 1 | 10
5 | 85 | CONCLUIDO | 4.2301 | 23.64 | 19.06 | 17.6 | 0.24 | 65 | 169.7 | 51.39 | 2.25 | 63 | 31.05 | 21163.27 | 198.59 | 3631.78 | 118.82 | 60.58 | 29087.61 | 0.51 | 0.9 | 0.27 | 1.79 | 1 | 10
6 | 85 | CONCLUIDO | 4.4022 | 22.72 | 18.51 | 20.57 | 0.26 | 54 | 170.06 | 51.39 | 2.5 | 52 | 31.17 | 21208.12 | 184.64 | 3631.91 | 100.1 | 60.58 | 19782.82 | 0.61 | 0.93 | 0.25 | 1.24 | 1 | 10
7 | 85 | CONCLUIDO | 4.3773 | 22.84 | 18.81 | 23.04 | 0.29 | 49 | 170.42 | 51.39 | 2.75 | 44 | 31.28 | 21253.01 | 182.42 | 3631.65 | 111.29 | 60.58 | 25403.74 | 0.54 | 0.92 | 0.24 | 1.53 | 1 | 10
8 | 85 | CONCLUIDO | 4.4442 | 22.5 | 18.6 | 24.8 | 0.31 | 45 | 170.79 | 51.39 | 3 | 9 | 31.4 | 21297.94 | 174.85 | 3631.88 | 102.42 | 60.58 | 20990.73 | 0.59 | 0.93 | 0.28 | 1.33 | 1 | 10
9 | 85 | CONCLUIDO | 4.457 | 22.44 | 18.57 | 25.33 | 0.34 | 44 | 171.15 | 51.39 | 3.25 | 0 | 31.51 | 21342.91 | 174.25 | 3631.85 | 101.05 | 60.58 | 20309.92 | 0.6 | 0.93 | 0.29 | 1.3 | 1 | 10