## Sheet1
| Volume de calda [L] | STATUS | Capacidade operacional [ha/h] | Tempo de missao [h] | Tempo util [h] | Tempo por voo [min] | Autonomia Projetada [h] | N° Voos | MTOW [kg] | Massa Estrutura [kg] | Combustível [kg] | Abastecimentos | Massa gerador | Potência gerador [W] | Combustível consumido [L] | Calda cons [L] | Distância percorrida [km] | Distância Pulverizando [km] | RTL ACUMULADO[m] | EOC [km/km] | EOC [h/h] | Tempo de manobra [h] | Tempo rtl_rtw [h] | V pulv [m/s] | V desloc [m/s]
0 | 115 | CONCLUIDO | 2.4994 | 40.01 | 25.41 | 5.61 | 0.08 | 272 | 222.93 | 56.94 | 1 | 270 | 49.99 | 27728.69 | 374.02 | 3633.02 | 327.05 | 60.58 | 132170.63 | 0.19 | 0.68 | 0.59 | 8.13 | 1 | 10
1 | 115 | CONCLUIDO | 2.9275 | 34.16 | 22.98 | 7.11 | 0.1 | 194 | 223.35 | 56.94 | 1.25 | 192 | 50.15 | 27780.03 | 333.67 | 3633.04 | 247.01 | 60.58 | 92542.45 | 0.25 | 0.75 | 0.47 | 5.7 | 1 | 10
2 | 115 | CONCLUIDO | 3.2399 | 30.87 | 21.62 | 8.65 | 0.12 | 150 | 223.76 | 56.94 | 1.5 | 148 | 50.32 | 27831.42 | 309.52 | 3632.29 | 202.57 | 60.58 | 70541.07 | 0.3 | 0.8 | 0.4 | 4.34 | 1 | 10
3 | 115 | CONCLUIDO | 3.4713 | 28.81 | 20.79 | 10.23 | 0.14 | 122 | 224.18 | 56.94 | 1.75 | 120 | 50.49 | 27882.87 | 293.59 | 3632.27 | 175.21 | 60.58 | 56999.72 | 0.35 | 0.83 | 0.36 | 3.51 | 1 | 10
4 | 115 | CONCLUIDO | 3.6636 | 27.3 | 20.16 | 11.86 | 0.16 | 102 | 224.6 | 56.94 | 2 | 100 | 50.65 | 27934.37 | 280.38 | 3632.29 | 154.43 | 60.58 | 46710.45 | 0.39 | 0.85 | 0.33 | 2.88 | 1 | 10
5 | 115 | CONCLUIDO | 3.8031 | 26.29 | 19.77 | 13.48 | 0.18 | 88 | 225.01 | 56.94 | 2.25 | 86 | 50.82 | 27985.94 | 270.79 | 3632.03 | 141.8 | 60.58 | 40464.47 | 0.43 | 0.87 | 0.31 | 2.49 | 1 | 10
6 | 115 | CONCLUIDO | 3.9357 | 25.41 | 19.41 | 15.33 | 0.2 | 76 | 225.43 | 56.94 | 2.5 | 74 | 50.99 | 28037.57 | 261.34 | 3631.99 | 130.26 | 60.58 | 34757.11 | 0.47 | 0.89 | 0.28 | 2.13 | 1 | 10
7 | 115 | CONCLUIDO | 4.0297 | 24.82 | 19.17 | 16.91 | 0.22 | 68 | 225.85 | 56.94 | 2.75 | 66 | 51.16 | 28089.25 | 253.85 | 3631.67 | 122.25 | 60.58 | 30791.46 | 0.5 | 0.9 | 0.27 | 1.89 | 1 | 10
8 | 115 | CONCLUIDO | 4.1319 | 24.2 | 18.91 | 18.91 | 0.24 | 60 | 226.27 | 56.94 | 3 | 58 | 51.33 | 28140.99 | 245.78 | 3631.81 | 113.59 | 60.58 | 26501.68 | 0.53 | 0.91 | 0.26 | 1.63 | 1 | 10
9 | 115 | CONCLUIDO | 4.2582 | 23.48 | 18.5 | 20.94 | 0.25 | 53 | 226.69 | 56.94 | 3.25 | 51 | 51.5 | 28192.8 | 234.93 | 3631.68 | 99.85 | 60.58 | 19664.91 | 0.61 | 0.93 | 0.24 | 1.22 | 1 | 10
10 | 115 | CONCLUIDO | 4.2069 | 23.77 | 18.92 | 22.7 | 0.27 | 50 | 227.11 | 56.94 | 3.5 | 48 | 51.67 | 28244.66 | 237.8 | 3631.77 | 115.13 | 60.58 | 27321.47 | 0.53 | 0.91 | 0.23 | 1.64 | 1 | 10
11 | 115 | CONCLUIDO | 4.3045 | 23.23 | 18.6 | 24.79 | 0.29 | 45 | 227.53 | 56.94 | 3.75 | 43 | 51.84 | 28296.58 | 228.16 | 3631.98 | 103.71 | 60.58 | 21636.08 | 0.58 | 0.93 | 0.23 | 1.32 | 1 | 10
12 | 115 | CONCLUIDO | 4.3646 | 22.91 | 18.45 | 27 | 0.31 | 41 | 227.95 | 56.94 | 4 | 39 | 52.01 | 28348.56 | 220.78 | 3631.71 | 98.98 | 60.58 | 19291.97 | 0.61 | 0.93 | 0.23 | 1.17 | 1 | 10
13 | 115 | CONCLUIDO | 4.4253 | 22.6 | 18.31 | 29.7 | 0.33 | 37 | 228.38 | 56.94 | 4.25 | 32 | 52.18 | 28400.61 | 213.19 | 3631.76 | 94.25 | 60.58 | 16944.32 | 0.64 | 0.94 | 0.23 | 1.03 | 1 | 10
14 | 115 | CONCLUIDO | 4.4555 | 22.44 | 18.25 | 31.28 | 0.35 | 35 | 228.8 | 56.94 | 4.5 | 26 | 52.36 | 28452.71 | 208.29 | 3631.69 | 91.87 | 60.58 | 15766.24 | 0.66 | 0.94 | 0.23 | 0.97 | 1 | 10
15 | 115 | CONCLUIDO | 4.4756 | 22.34 | 18.23 | 33.15 | 0.37 | 33 | 229.22 | 56.94 | 4.75 | 8 | 52.53 | 28504.87 | 204.87 | 3631.84 | 90.79 | 60.58 | 15233.25 | 0.67 | 0.94 | 0.25 | 0.96 | 1 | 10
16 | 115 | CONCLUIDO | 4.4748 | 22.35 | 18.24 | 33.16 | 0.39 | 33 | 229.65 | 56.94 | 5 | 0 | 52.7 | 28557.1 | 205.59 | 3631.79 | 90.59 | 60.58 | 15134.23 | 0.67 | 0.94 | 0.26 | 0.96 | 1 | 10