## Sheet1
| Volume de calda [L] | STATUS | Capacidade operacional [ha/h] | Tempo de missao [h] | Tempo util [h] | Tempo por voo [min] | Autonomia Projetada [h] | N° Voos | MTOW [kg] | Massa Estrutura [kg] | Combustível [kg] | Abastecimentos | Massa gerador | Potência gerador [W] | Combustível consumido [L] | Calda cons [L] | Distância percorrida [km] | Distância Pulverizando [km] | RTL ACUMULADO[m] | EOC [km/km] | EOC [h/h] | Tempo de manobra [h] | Tempo rtl_rtw [h] | V pulv [m/s] | V desloc [m/s]
0 | 50 | CONCLUIDO | 3.9163 | 25.53 | 20.79 | 10.22 | 0.16 | 122 | 107.41 | 41.65 | 1 | 120 | 14.77 | 13481.73 | 168.28 | 3631.95 | 175.11 | 60.58 | 56949.78 | 0.35 | 0.83 | 0.36 | 3.51 | 1 | 10
1 | 50 | CONCLUIDO | 4.2156 | 23.72 | 19.75 | 13.62 | 0.2 | 87 | 107.73 | 41.65 | 1.25 | 81 | 14.83 | 13520.81 | 148.33 | 3631.88 | 141.14 | 60.58 | 40141.41 | 0.43 | 0.87 | 0.31 | 2.47 | 1 | 10
2 | 50 | CONCLUIDO | 4.3214 | 23.14 | 19.46 | 15.78 | 0.24 | 74 | 108.05 | 41.65 | 1.5 | 4 | 14.9 | 13559.91 | 140.48 | 3632.4 | 128.82 | 60.58 | 34046.53 | 0.47 | 0.88 | 0.37 | 2.18 | 1 | 10
3 | 50 | CONCLUIDO | 4.3196 | 23.15 | 19.47 | 15.79 | 0.28 | 74 | 108.37 | 41.65 | 1.75 | 0 | 14.97 | 13599.17 | 140.83 | 3632.25 | 128.91 | 60.58 | 34088.24 | 0.47 | 0.88 | 0.38 | 2.19 | 1 | 10