## Sheet1
| Volume de calda [L] | STATUS | Capacidade operacional [ha/h] | Tempo de missao [h] | Tempo util [h] | Tempo por voo [min] | Autonomia Projetada [h] | N° Voos | MTOW [kg] | Massa Estrutura [kg] | Combustível [kg] | Abastecimentos | Massa gerador | Potência gerador [W] | Combustível consumido [L] | Calda cons [L] | Distância percorrida [km] | Distância Pulverizando [km] | RTL ACUMULADO[m] | EOC [km/km] | EOC [h/h] | Tempo de manobra [h] | Tempo rtl_rtw [h] | V pulv [m/s] | V desloc [m/s]
0 | 80 | CONCLUIDO | 3.1944 | 31.3 | 22.86 | 7.22 | 0.11 | 190 | 159.12 | 50.28 | 1 | 188 | 27.84 | 19859.16 | 261.84 | 3707.3 | 242.82 | 60.55 | 90462.81 | 0.25 | 0.75 | 0.47 | 5.58 | 1 | 10
1 | 80 | CONCLUIDO | 3.5665 | 28.04 | 21.27 | 9.25 | 0.14 | 138 | 159.48 | 50.28 | 1.25 | 136 | 27.95 | 19902.91 | 237.12 | 3707.3 | 190.64 | 60.55 | 64634.11 | 0.32 | 0.81 | 0.39 | 3.98 | 1 | 10
2 | 80 | CONCLUIDO | 3.8285 | 26.12 | 20.35 | 11.41 | 0.17 | 107 | 159.83 | 50.28 | 1.5 | 105 | 28.05 | 19946.71 | 220.37 | 3706.75 | 160.65 | 60.55 | 49795.32 | 0.38 | 0.85 | 0.34 | 3.07 | 1 | 10
3 | 80 | CONCLUIDO | 4.0317 | 24.8 | 19.71 | 13.75 | 0.19 | 86 | 160.19 | 50.28 | 1.75 | 84 | 28.16 | 19990.53 | 206.48 | 3706.94 | 139.85 | 60.55 | 39498.85 | 0.43 | 0.87 | 0.3 | 2.43 | 1 | 10
4 | 80 | CONCLUIDO | 4.1896 | 23.87 | 19.26 | 16.27 | 0.22 | 71 | 160.54 | 50.28 | 2 | 69 | 28.26 | 20034.4 | 194.94 | 3706.76 | 125.14 | 60.55 | 32221.81 | 0.48 | 0.89 | 0.28 | 1.98 | 1 | 10
5 | 80 | CONCLUIDO | 4.3219 | 23.14 | 18.88 | 18.88 | 0.25 | 60 | 160.9 | 50.28 | 2.25 | 58 | 28.37 | 20078.3 | 183.09 | 3706.73 | 112.7 | 60.55 | 26053.41 | 0.54 | 0.91 | 0.26 | 1.6 | 1 | 10
6 | 80 | CONCLUIDO | 4.4053 | 22.7 | 18.73 | 22.04 | 0.27 | 51 | 161.26 | 50.28 | 2.5 | 42 | 28.48 | 20122.23 | 173.73 | 3706.73 | 108.9 | 60.55 | 24202.15 | 0.56 | 0.92 | 0.22 | 1.45 | 1 | 10
7 | 80 | CONCLUIDO | 4.4344 | 22.55 | 18.68 | 23.35 | 0.3 | 48 | 161.61 | 50.28 | 2.75 | 5 | 28.58 | 20166.2 | 170.28 | 3706.76 | 104.63 | 60.55 | 22077.55 | 0.58 | 0.92 | 0.29 | 1.4 | 1 | 10
8 | 80 | CONCLUIDO | 4.4349 | 22.55 | 18.68 | 23.35 | 0.33 | 48 | 161.97 | 50.28 | 3 | 0 | 28.69 | 20210.21 | 170.1 | 3706.69 | 104.24 | 60.55 | 21884.03 | 0.58 | 0.92 | 0.3 | 1.4 | 1 | 10