## Sheet1
| Volume de calda [L] | STATUS | Capacidade operacional [ha/h] | Tempo de missao [h] | Tempo util [h] | Tempo por voo [min] | Autonomia Projetada [h] | N° Voos | MTOW [kg] | Massa Estrutura [kg] | Combustível [kg] | Abastecimentos | Massa gerador | Potência gerador [W] | Combustível consumido [L] | Calda cons [L] | Distância percorrida [km] | Distância Pulverizando [km] | RTL ACUMULADO[m] | EOC [km/km] | EOC [h/h] | Tempo de manobra [h] | Tempo rtl_rtw [h] | V pulv [m/s] | V desloc [m/s]
0 | 115 | CONCLUIDO | 2.4992 | 40.01 | 25.41 | 5.61 | 0.08 | 272 | 222.93 | 56.94 | 1 | 270 | 49.99 | 27728.69 | 373.8 | 3707.82 | 326.98 | 60.55 | 132135.25 | 0.19 | 0.68 | 0.6 | 8.13 | 1 | 10
1 | 115 | CONCLUIDO | 2.9264 | 34.17 | 23 | 7.11 | 0.1 | 194 | 223.35 | 56.94 | 1.25 | 192 | 50.15 | 27780.03 | 333.56 | 3707.42 | 247.42 | 60.55 | 92745.52 | 0.24 | 0.75 | 0.48 | 5.71 | 1 | 10
2 | 115 | CONCLUIDO | 3.2388 | 30.88 | 21.63 | 8.65 | 0.12 | 150 | 223.76 | 56.94 | 1.5 | 148 | 50.32 | 27831.42 | 309.3 | 3707 | 202.75 | 60.55 | 70629.92 | 0.3 | 0.8 | 0.4 | 4.35 | 1 | 10
3 | 115 | CONCLUIDO | 3.4716 | 28.8 | 20.79 | 10.22 | 0.14 | 122 | 224.18 | 56.94 | 1.75 | 120 | 50.49 | 27882.87 | 293.01 | 3706.66 | 175.15 | 60.55 | 56971.76 | 0.35 | 0.83 | 0.36 | 3.51 | 1 | 10
4 | 115 | CONCLUIDO | 3.6616 | 27.31 | 20.17 | 11.87 | 0.16 | 102 | 224.6 | 56.94 | 2 | 100 | 50.65 | 27934.37 | 279.9 | 3706.8 | 155 | 60.55 | 46997.16 | 0.39 | 0.85 | 0.33 | 2.89 | 1 | 10
5 | 115 | CONCLUIDO | 3.8141 | 26.22 | 19.74 | 13.61 | 0.18 | 87 | 225.01 | 56.94 | 2.25 | 85 | 50.82 | 27985.94 | 269.5 | 3706.69 | 140.86 | 60.55 | 40000.5 | 0.43 | 0.87 | 0.3 | 2.46 | 1 | 10
6 | 115 | CONCLUIDO | 3.9337 | 25.42 | 19.42 | 15.34 | 0.2 | 76 | 225.43 | 56.94 | 2.5 | 74 | 50.99 | 28037.57 | 260.9 | 3706.83 | 130.64 | 60.55 | 34944.81 | 0.46 | 0.89 | 0.28 | 2.15 | 1 | 10
7 | 115 | CONCLUIDO | 4.0426 | 24.74 | 19.14 | 17.14 | 0.22 | 67 | 225.85 | 56.94 | 2.75 | 65 | 51.16 | 28089.25 | 252.29 | 3706.61 | 121.02 | 60.55 | 30179.52 | 0.5 | 0.9 | 0.27 | 1.86 | 1 | 10
8 | 115 | CONCLUIDO | 4.1356 | 24.18 | 18.89 | 18.89 | 0.24 | 60 | 226.27 | 56.94 | 3 | 58 | 51.33 | 28140.99 | 244.51 | 3706.53 | 112.92 | 60.55 | 26164.09 | 0.54 | 0.91 | 0.26 | 1.61 | 1 | 10
9 | 115 | CONCLUIDO | 4.2555 | 23.5 | 18.51 | 20.96 | 0.25 | 53 | 226.69 | 56.94 | 3.25 | 51 | 51.5 | 28192.8 | 234.06 | 3706.67 | 100.46 | 60.55 | 19971.44 | 0.6 | 0.93 | 0.23 | 1.23 | 1 | 10
10 | 115 | CONCLUIDO | 4.2442 | 23.56 | 18.75 | 22.96 | 0.27 | 49 | 227.11 | 56.94 | 3.5 | 47 | 51.67 | 28244.66 | 233.9 | 3706.44 | 108.96 | 60.55 | 24238.64 | 0.56 | 0.92 | 0.24 | 1.47 | 1 | 10
11 | 115 | CONCLUIDO | 4.3029 | 23.24 | 18.6 | 24.81 | 0.29 | 45 | 227.53 | 56.94 | 3.75 | 43 | 51.84 | 28296.58 | 226.57 | 3706.35 | 104.08 | 60.55 | 21819.43 | 0.58 | 0.93 | 0.24 | 1.33 | 1 | 10
12 | 115 | CONCLUIDO | 4.3645 | 22.91 | 18.45 | 27 | 0.31 | 41 | 227.95 | 56.94 | 4 | 39 | 52.01 | 28348.56 | 219.3 | 3706.65 | 99 | 60.55 | 19301.95 | 0.61 | 0.93 | 0.23 | 1.17 | 1 | 10
13 | 115 | CONCLUIDO | 4.4264 | 22.59 | 18.31 | 29.69 | 0.33 | 37 | 228.38 | 56.94 | 4.25 | 34 | 52.18 | 28400.61 | 211.7 | 3706.37 | 94.16 | 60.55 | 16899.07 | 0.64 | 0.94 | 0.22 | 1.03 | 1 | 10
14 | 115 | CONCLUIDO | 4.4523 | 22.46 | 18.26 | 31.31 | 0.35 | 35 | 228.8 | 56.94 | 4.5 | 18 | 52.36 | 28452.71 | 206.96 | 3706.32 | 92.15 | 60.55 | 15906.91 | 0.66 | 0.94 | 0.24 | 0.99 | 1 | 10
15 | 115 | CONCLUIDO | 4.4609 | 22.42 | 18.26 | 32.23 | 0.37 | 34 | 229.22 | 56.94 | 4.75 | 2 | 52.53 | 28504.87 | 205.02 | 3706.6 | 91.43 | 60.55 | 15552.05 | 0.66 | 0.94 | 0.26 | 0.99 | 1 | 10
16 | 115 | CONCLUIDO | 4.4598 | 22.42 | 18.27 | 32.24 | 0.39 | 34 | 229.65 | 56.94 | 5 | 0 | 52.7 | 28557.1 | 205.18 | 3706.44 | 91.62 | 60.55 | 15645.05 | 0.66 | 0.94 | 0.26 | 0.99 | 1 | 10