## Sheet1
| Volume de calda [L] | STATUS | Capacidade operacional [ha/h] | Tempo de missao [h] | Tempo util [h] | Tempo por voo [min] | Autonomia Projetada [h] | N° Voos | MTOW [kg] | Massa Estrutura [kg] | Combustível [kg] | Abastecimentos | Massa gerador | Potência gerador [W] | Combustível consumido [L] | Calda cons [L] | Distância percorrida [km] | Distância Pulverizando [km] | RTL ACUMULADO[m] | EOC [km/km] | EOC [h/h] | Tempo de manobra [h] | Tempo rtl_rtw [h] | V pulv [m/s] | V desloc [m/s]
0 | 60 | CONCLUIDO | 3.6532 | 27.37 | 21.51 | 8.84 | 0.14 | 146 | 124.63 | 45 | 1 | 144 | 18.64 | 15605.44 | 200.49 | 3699.69 | 198.85 | 60.59 | 68702.38 | 0.3 | 0.8 | 0.4 | 4.23 | 1 | 10
1 | 60 | CONCLUIDO | 3.9856 | 25.09 | 20.27 | 11.59 | 0.18 | 105 | 124.96 | 45 | 1.25 | 103 | 18.71 | 15645.96 | 180.05 | 3699.38 | 158.47 | 60.59 | 48716.03 | 0.38 | 0.85 | 0.33 | 2.99 | 1 | 10
2 | 60 | CONCLUIDO | 4.2168 | 23.71 | 19.54 | 14.65 | 0.21 | 80 | 125.29 | 45 | 1.5 | 77 | 18.79 | 15686.51 | 163.52 | 3699 | 134.13 | 60.59 | 36668.12 | 0.45 | 0.88 | 0.29 | 2.26 | 1 | 10
3 | 60 | CONCLUIDO | 4.364 | 22.92 | 19.12 | 17.65 | 0.25 | 65 | 125.62 | 45 | 1.75 | 27 | 18.87 | 15727.09 | 151.58 | 3698.95 | 118.94 | 60.59 | 29151.34 | 0.51 | 0.9 | 0.32 | 1.84 | 1 | 10
4 | 60 | CONCLUIDO | 4.3677 | 22.9 | 19.15 | 18.24 | 0.28 | 63 | 125.95 | 45 | 2 | 0 | 18.95 | 15767.7 | 150.69 | 3698.91 | 119.14 | 60.59 | 29260.27 | 0.51 | 0.9 | 0.35 | 1.88 | 1 | 10