## Sheet1
| Volume de calda [L] | STATUS | Capacidade operacional [ha/h] | Tempo de missao [h] | Tempo util [h] | Tempo por voo [min] | Autonomia Projetada [h] | N° Voos | MTOW [kg] | Massa Estrutura [kg] | Combustível [kg] | Abastecimentos | Massa gerador | Potência gerador [W] | Combustível consumido [L] | Calda cons [L] | Distância percorrida [km] | Distância Pulverizando [km] | RTL ACUMULADO[m] | EOC [km/km] | EOC [h/h] | Tempo de manobra [h] | Tempo rtl_rtw [h] | V pulv [m/s] | V desloc [m/s]
0 | 105 | CONCLUIDO | 2.6883 | 37.2 | 24.62 | 5.98 | 0.09 | 247 | 204 | 55.27 | 1 | 245 | 42.72 | 25393.6 | 339.95 | 3699.44 | 300.78 | 60.59 | 119158.26 | 0.2 | 0.7 | 0.56 | 7.33 | 1 | 10
1 | 105 | CONCLUIDO | 3.106 | 32.2 | 22.45 | 7.61 | 0.11 | 177 | 204.39 | 55.27 | 1.25 | 175 | 42.87 | 25442.42 | 305.04 | 3699.77 | 229.63 | 60.59 | 83934.28 | 0.26 | 0.77 | 0.44 | 5.17 | 1 | 10
2 | 105 | CONCLUIDO | 3.4081 | 29.34 | 21.22 | 9.29 | 0.13 | 137 | 204.79 | 55.27 | 1.5 | 135 | 43.02 | 25491.3 | 283.4 | 3699.39 | 189.37 | 60.59 | 64005.98 | 0.32 | 0.81 | 0.38 | 3.94 | 1 | 10
3 | 105 | CONCLUIDO | 3.6242 | 27.59 | 20.49 | 10.97 | 0.15 | 112 | 205.18 | 55.27 | 1.75 | 110 | 43.16 | 25540.22 | 268.77 | 3699.42 | 165.17 | 60.59 | 52031.51 | 0.37 | 0.84 | 0.34 | 3.21 | 1 | 10
4 | 105 | CONCLUIDO | 3.7962 | 26.34 | 19.96 | 12.74 | 0.17 | 94 | 205.58 | 55.27 | 2 | 92 | 43.31 | 25589.2 | 257.06 | 3699 | 148.3 | 60.59 | 43687.45 | 0.41 | 0.86 | 0.31 | 2.69 | 1 | 10
5 | 105 | CONCLUIDO | 3.9487 | 25.32 | 19.52 | 14.64 | 0.19 | 80 | 205.98 | 55.27 | 2.25 | 78 | 43.46 | 25638.22 | 246.43 | 3699.15 | 133.55 | 60.59 | 36380.18 | 0.45 | 0.88 | 0.29 | 2.24 | 1 | 10
6 | 105 | CONCLUIDO | 4.0731 | 24.55 | 19.19 | 16.69 | 0.22 | 69 | 206.38 | 55.27 | 2.5 | 67 | 43.6 | 25687.3 | 236.81 | 3698.82 | 122.79 | 60.59 | 31055.52 | 0.49 | 0.9 | 0.27 | 1.91 | 1 | 10
7 | 105 | CONCLUIDO | 4.171 | 23.98 | 18.94 | 18.63 | 0.24 | 61 | 206.78 | 55.27 | 2.75 | 59 | 43.75 | 25736.42 | 228.78 | 3698.92 | 114.45 | 60.59 | 26923.58 | 0.53 | 0.91 | 0.26 | 1.66 | 1 | 10
8 | 105 | CONCLUIDO | 4.2993 | 23.26 | 18.55 | 20.99 | 0.26 | 53 | 207.17 | 55.27 | 3 | 51 | 43.9 | 25785.6 | 217.44 | 3699.32 | 101.59 | 60.59 | 20534.25 | 0.6 | 0.93 | 0.24 | 1.27 | 1 | 10
9 | 105 | CONCLUIDO | 4.2868 | 23.33 | 18.78 | 22.99 | 0.28 | 49 | 207.57 | 55.27 | 3.25 | 47 | 44.05 | 25834.83 | 216.42 | 3698.83 | 110.06 | 60.59 | 24787.69 | 0.55 | 0.92 | 0.24 | 1.5 | 1 | 10
10 | 105 | CONCLUIDO | 4.3647 | 22.91 | 18.56 | 25.31 | 0.3 | 44 | 207.97 | 55.27 | 3.5 | 42 | 44.2 | 25884.1 | 207.92 | 3698.94 | 102.54 | 60.59 | 21056.78 | 0.59 | 0.93 | 0.24 | 1.28 | 1 | 10
11 | 105 | CONCLUIDO | 4.4239 | 22.6 | 18.42 | 27.63 | 0.32 | 40 | 208.37 | 55.27 | 3.75 | 30 | 44.35 | 25933.43 | 199.77 | 3698.69 | 97.7 | 60.59 | 18652.65 | 0.62 | 0.93 | 0.23 | 1.14 | 1 | 10
12 | 105 | CONCLUIDO | 4.463 | 22.41 | 18.34 | 29.74 | 0.34 | 37 | 208.77 | 55.27 | 4 | 12 | 44.5 | 25982.82 | 194.54 | 3698.93 | 94.22 | 60.59 | 16928.99 | 0.64 | 0.94 | 0.26 | 1.06 | 1 | 10
13 | 105 | CONCLUIDO | 4.4584 | 22.43 | 18.36 | 29.78 | 0.36 | 37 | 209.17 | 55.27 | 4.25 | 0 | 44.65 | 26032.25 | 194.58 | 3698.72 | 94.52 | 60.59 | 17079.34 | 0.64 | 0.94 | 0.27 | 1.09 | 1 | 10